## Sheet1
Item | Qty | Reference | Part Description | Manufacturer / Part #
REQUIRED CIRCUIT COMPONENTS:
1 | 2 | C1,C2 | CAP., X7R 22uF 10V 10% 1206 | Murata GRM31CR71A226ME15K
2 | 1 | C3 | CAP., X7R 4.7uF 50V 10% 1206 | Murata GRM31CR71H475K
3 | 2 | C4,C6 | CAP., X5R 0.22uF 6.3V 20% 0402 | AVX 04026D224MAT2A
4 | 2 | C5,C10 | CAP., X7R 1000pF 25V 20% 0402 | AVX 04023C102MAT2A
5 | 3 | C7,C8,C9 | CAP., NPO 1000pF 25V 5% 0402 | AVX 04023A102JAT2A
6 | 2 | C15,C16 | CAP., NPO 22pF 25V 10% 0402 | AVX 04023A220KAT2A
7 | 2 | D1,D2 | Schottky Diode 1A/40V, PowerDI-123 | Diodes Inc. DFLS140
8 | 2 | L1,L2 | Inductor, 10uH, NPIS43LS | NIC Components Corp. NPIS43LS100MTRF
9 | 1 | R3 | RES., Chip 562K 0.06W 1% 0402 | Vishay CRCW0402562KFKED
10 | 1 | R4 | RES., Chip 107K 0.06W 1% 0402 | Vishay CRCW0402107KFKED
11 | 5 | R5,R6,R9,R11,R12 | RES., Chip 100K 0.06W 5% 0402 | Vishay CRCW0402100KJNED
12 | 1 | R7 | RES., Chip 316K 0.06W 1% 0402 | Vishay CRCW0402316KFKED
13 | 1 | R8 | RES., Chip 49.9K 0.06W 1% 0402 | Vishay CRCW040249K9FKED
14 | 1 | R10 | RES., Chip 100k 0.06W 1% 0402 | Vishay CRCW0402100KFKED
15 | 1 | U1 | I.C., Volt. Reg. TSSOP24-FE/AA | Linear Tech. Corp. LT3688EFE
ADDITIONAL DEMO BOARD CIRCUIT COMPONENTS:
1 | 1 | C11 | CAP., Alum 22uF 63V 25%, OSCON-CE-6.3 | SANYO 63CE22BS
2 | 0 | C12(OPT) | CAP., 0603
3 | 0 | C13(OPT) | CAP., 1210
4 | 1 | C14 | CAP., NPO 1000pF 50V 5% 0402 | AVX 04025A102JAT2A
5 | 1 | R1 | RES/JUMPER, Chip 0 Ohm 1/16W 1 AMP 0402 | Vishay CRCW04020000ZOEA
6 | 0 | R2(OPT) | RES., 0402
7 | 0 | L3(OPT) | Inductor, 3.3uH, CDRH4D22 | Coilcraft LPS4018-332ML
8 | 0 | E12(OPT) | Turret, Testpoint .062 Thick Brd. 0.094" | Mill Max 2501-2-00-80-00-00-07-0
9 | 0 | FB1(OPT) | Ferrite Bead, FBMJ4516HS720NB(BEAD), 1206
HARDWARE-FOR DEMO BOARD ONLY:
1 | 11 | E1-E11 | Turret, Testpoint .062 Thick Brd. 0.094" | Mill Max 2501-2-00-80-00-00-07-0
2 | 2 | JP1,JP2 | Headers, 3 Pins 2mm Ctrs. | Samtec TMM-103-02-L-S
3 | 2 | XJP1,XJP2 | Shunt, 2mm Ctrs. | Samtec 2SN-BK-G