## Sheet1
Item | Qty | Reference | Part Description | Manufacturer / Part #
REQUIRED CIRCUIT COMPONENTS:
1 | 1 | C1 | Capacitor, X7R, 2.2uF, 50V, 1206 | MURATA, GRM31CR71H225KA88L
2 | 1 | C2 | Capacitor, X5R, 10uF, 10V, 1206 | AVX, 1206ZD106MAT
3 | 1 | C3 | Capacitor, X7R, 0.47uF, 10V, 0603 | AVX, 0603ZC474KAT2A
4 | 1 | C4 | Capacitor, X5R, 0.22uF, 16V, 0402 | TDK, C1005X5R1C224M
5 | 1 | C5 | Capacitor, C0G, 470pF, 50V, 0402 | TDK, C1005C0G1H471J
6 | 1 | C6 | Capacitor, X7R, 0.1uF, 50V, 0603 | TDK, C1608X7R1H104K
7 | 1 | C7 | Capacitor, X7R, 220pF, 50V, 0402 | TDK, C1005X7R1H221K
8 | 1 | D1 | Diode, Schottky Barrier 1A, 40V | On Semiconductor, MBRM140T3G
9 | 1 | L1 | Inductor, fixed inductors 10uH | Toko, #636CY-100M=P3
10 | 1 | R1 | Resistor, 16.2K, 1% 0402 | Vishay, CRCW040216K2FKED
11 | 1 | R2 | Resistor, 40.2K, 1% 0402 | Vishay, CRCW040240K2FKED
12 | 1 | R3 | Resistor, 100K, 5% 0402 | Vishay, CRCW0402100KJNED
13 | 1 | R4 | Resistor, 200K, 5% 0402 | Vishay, CRCW0402200KJNED
14 | 1 | R5 | Resistor, 10, 5% 0402 | Vishay, CRCW040210R0JNED
15 | 1 | U1 (DC1578A-A) | IC., Micropower step-down switching regulator | Linear Tech., LT3695EMSE-3.3#PBF
|  | U1 (DC1578A-B) |  | Linear Tech., LT3695EMSE-5#PBF
ADDITIONAL DEMO BOARD CIRCUIT COMPONENTS:
1 | 1 | CIN | Capacitor, Alum, Elec., 10µF, 63V | SANYO, 63CE10GA
HARDWARE-FOR DEMO BOARD ONLY:
1 | 6 | E1-E6 | Testpoint, Turret, .094" | Mill-Max, 2501-200-80-00-00-07-0
2 | 1 | JP1 | Header, 3X1 .079CC | Samtec, TMM-103-02-L-S
3 | 1 | JP2 | Header, 4X1 .079CC | Samtec, TMM-104-02-L-S
4 | 2 | JP1,JP2 | Shunt, .079" Center | Samtec, 2SN-BK-G