## Sheet1
Item | Qty | Reference | Part Description | Manufacturer / Part #
REQUIRED CIRCUIT COMPONENTS:
1 | 4 | C1,C2,C24,C25 | Cap., X7R, 10µF, 50V, 10%, 1210 | MURATA, GRM32ER71H106KA12L
2 | 1 | C4 | Cap., Alum., Elect., 56µF, 50V | SUN ELECTRONIC INDUSTRIES CORP., 50HVT56M
3 | 1 | C6 | Cap., X7R, 0.22uF, 25V, 10% 0603 | MURATA, GRM188R71E224KA88D
4 | 1 | C7 | Cap., X7R, 1uF, 50V, 10% 0805 | AVX, 08055C105KAT2A
5 | 1 | C8 | Cap., X7R, 22uF, 6.3V, 20% 0805 | AVX, 08056D226MAT2A
6 | 1 | C9 | Cap., X5R, 10uF, 25V, 20% 1206 | AVX, 12063D106MAT2A
7 | 3 | C11,C12,C16 | Cap., POSCAP, 470µF, 6.3V, D4D | PANASONIC, 6TPF470MAH
8 | 1 | C14 | Cap., X5R, 2.2uF, 25V, 10% 0603 | MURATA, GRM188R61E225KA12D
9 | 1 | C18 | Cap., X7R, 10nF, 25V, 10% 0603 | AVX, 06033C103KAT2A
10 | 5 | C19,C26-C29 | Cap., X7R, 1nF, 25V, 10% 0603 | AVX, 06033C102KAT2A
11 | 3 | C21,C22,C23 | Cap., X7R, 33nF, 25V, 10% 0603 | MURATA, GRM188R71E333KA01D
12 | 1 | D1 | Schottky rectifler, 40V, SOD523 | NXP, PMEG4002EB
13 | 2 | D3,D4 | DIODE, BAT54A SOT23 | DIODES INC., BAT54A-7-F
14 | 1 | D5 | DIODE, SBR1A40S3 SOD-323 | DIODES INC., SBR1A40S3-7
15 | 1 | L1 | Inductor, 0.82uH | Wurth Elektronik, 744355182
16 | 2 | Q1,Q2 | N-CH., 40-V, PG-TDSON-8 | INFINEON, BSC035N04LS G
17 | 2 | Q3,Q5 | N-CH., 40-V, PG-TDSON-8 | INFINEON, BSC026N04LS
18 | 3 | Q4,Q6,Q7 | N-CH., 12-V, PowerPAK SO-8 | VISHAY, Si7234DP-T1-GE3
19 | 3 | Q8-Q10 | N-CH., 40-V, PG-TDSON-8 FL | INFINEON, BSC010N04LS
20 | 9 | R3,R6,R7,R8,R10,R20,R21,R22,R23 | RES., CHIP., 100K, 1/10W, 1% 0603 | VISHAY, CRCW0603100KFKEA
21 | 9 | R1,R4,R12,R13,R29-R31,R33,R36 | RES., CHIP., 0, 1/10W, 0603 | VISHAY, CRC06030000Z0EA
22 | 1 | R5 | RES., CHIP., 0.003, 3W, 1%, KRL6432 | SUSUMU, KRL6432E-M-R003-F
23 | 1 | R14 | RES., CHIP., 4.02K, 1/10W, 1% 0603 | VISHAY, CRCW06034K02FKEA
24 | 1 | R16 | RES., CHIP., 82.5K, 1/10W, 1% 0603 | VISHAY, CRCW060382K5FKEA
25 | 3 | R17,R18,R19 | RES., CHIP., 309K, 1/10W, 1% 0603 | VISHAY, CRCW0603309KFKEA
26 | 1 | R25 | RES., CHIP., 143K, 1/10W, 1% 0603 | VISHAY, CRCW0603143KFKEA
27 | 1 | R27 | RES., CHIP., 1K, 1/10W, 1% 0603 | VISHAY, CRCW06031K00FKEA
28 | 1 | R32 | RES., CHIP., 0.005, 3W, 1%, KRL6432 | SUSUMU, KRL6432D-M-R005-F
29 | 1 | U1 | I.C. LT3744EUHE 36PIN, UHE | LINEAR TECH., LT3744EUHE#PBF
ADDITIONAL DEMO BOARD CIRCUIT COMPONENTS:
1 | 0 | C5(OPT) | Cap., Alum., Elect.,
2 | 0 | C10,C13,C15(OPT) | Cap., D4D
3 | 0 | C17(OPT) | Cap., 0603
4 | 0 | D2(OPT) | DIODE, DI123
5 | 0 | R2,R9(OPT) | RES., CHIP., 0603
HARDWARE-FOR DEMO BOARD ONLY:
1 | 16 | E1-E16 | TESTPOINT, TURRET, .094" pbf | MILL-MAX, 2501-2-00-80-00-00-07-0
2 | 8 | J1-J8 | JACK BANANA | KEYSTONE, 575-4
3 | 4 | (STAND-OFF) | STAND-OFF, NYLON 0.50" (SNAP ON) | Wurth Elektronik, 702935000