## 1406A-2
Item | Qty | Ref - Des | Desc | Manufacturer's Part Manufacturer
REQUIRED CIRCUIT COMPONENTS:
1 | 3 | C1,C9,C12 | CAP, 1206 2.2uF 10% 50V X5R | MURATA GRM31CR71H225KA88L
2 | 3 | C2,C10,C13 | CAP, 0603 0.47uF 10% 16V X7R | TDK C1608X7R1C474KT
3 | 3 | C3,C15,C16 | CAP, 0603 10nF 10% 50V X7R | AVX 06035C103KAT2A
4 | 3 | C4,C17,C18 | CAP, 0603 10uF 10% 6.3V X5R | MURATA GRM188R60J106ME47D
5 | 1 | C5 | CAP, 0805 1uF 10% 50V X7R | MURATA GRM21BR71H105KA12L
6 | 1 | C6 | CAP, 0603 1uF 10% 16V X7R | TDK C1608X7R1C105K
7 | 2 | C7,C19 | CAP, 0603 0.1uF 10% 50V X7R | TDK C1608X7R1H104K
8 | 3 | C8,C11,C14 | CAP, 7343 220uF 20% 6.3V POSCAP | SANYO POSCAP 6TPE220ML
9 | 3 | D1,D2,D3 | DIODE, RECTIFIER, BARRIER, SCHOTTKY 1.0A | DIODES INC. DFLS160
10 | 32 | LED00-LED31 | LED, TOP, 6-LEAD | OSRAM LRTB-G6TG
11 | 3 | L1,L2,L3 | IND, 15uH | WURTH 744778115
12 | 3 | Q1,Q2,Q3 | XSTR, P-CHANNEL MOSFET | VISHAY Si9407BDY
13 | 3 | R1,R17,R18 | RES, 1206 0.03 OHMS 1% 1/8W | IRC LR1206LF-01-R030-F
14 | 1 | R2 | RES, 0603 499K OHMS 1% 1/10W | VISHAY CRCW0603499KFKEA
15 | 1 | R3 | RES, 0603 100K OHMS 1% 1/10W | NIC NRC06F1003TRF
16 | 3 | R4,R19,R20 | RES, 0603 133K OHMS 1% 1/10W | VISHAY CRCW0603133KFKEA
17 | 4 | R5,R7,R21,R23 | RES, 0603 10.0K OHMS 1% 1/10W | VISHAY CRCW060310K0FKED
18 | 1 | R6 | RES, 0603 15.0K OHMS 1% 1/10W | YAGEO RC0603FR-0715KL
19 | 3 | R8,R25,R26 | RES, 0603 60.4K OHMS 1% 1/10W | VISHAY CRCW060360K4FKEA
10 | 3 | R9,R27,R28 | RES, 0603 51.1K OHMS 1% 1/10W | NIC NRC06F5112TRF
21 | 1 | R10 | RES, 0603 20.5K OHMS 1% 1/10W | VISHAY CRCW060320K5FKED
22 | 1 | R13 | RES, 0603 12.4K OHMS 1% 1/10W | VISHAY CRCW060312K4FKED
23 | 3 | R14,R15,R16 | RES, 0603 5.1K OHMS 1% 1/10W | VISHAY CRCW06035K10FKED
24 | 2 | R22,R24 | RES, 0603 24.9K OHMS 1% 1/10W | NIC NRC06F2492TRF
25 | 1 | R29 | RES, 0603 20K OHMS 1% 1/10W | VISHAY CRCW060320K0FKEA
26 | 3 | R31,R32,R33 | RES, 0603 5.11 OHMs 1% 1/10W | ACC CR16-5R11FM
27 | 3 | U1,U2,U3 | IC, LT3746EUHH | LINEAR TECH. LT3746EUHH
28 | 1 | U4 | IC, LT3010EMS8E | LINEAR TECH LT3010EMS8E
29 | 1 | U5 | IC, LTC1799CS5 | LINEAR TECH LTC1799CS5
30 | 1 | U6 | IC, 24LC025-I/ST | MICROCHIP TECH. 24LC025-I/ST
ADDITIONAL DEMO BOARD CIRCUIT COMPONENTS:
1 | 1 | CIN1 | CAP, 22uF 20% 50V | SANYO 50CE22BS
2 | 0 | R30 | RES, 0603 0 OHMS JUMPER OPTION | VISHAY CRCW06030000Z0ED OPTION
HARDWARE
1 | 2 | TP1,TP2 | TURRETS | MILL MAX 2501-2-00-80-00-00-07-0
2 | 14 | TP3,TP41,TP54-TP59,TP75, | TURRETS | MILL-MAX 2308-2-00-80-00-00-07-0
TP77,TP79,TP81,TP83,TP84
3 | 2 | JP1,JP2 | HEADER, 3PIN, 2mm | SAMTEC TMM-103-02-L-S
4 | 1 | J1 | HEADER, 2X7 2MM | MOLEX 87831-1420
5 | 0 | J2 | HEADER, 2X7 2MM OPTION | MOLEX 87831-1420 OPTION
6 | 2 | JP1,JP2 | SHUNT, 2mm | SAMTEC 2SN-BK-G
7 | 4 |  | STANDOFF, SNAP ON | KEYSTONE_8831