## DC1860B
Item | Qty | Reference | Part Description | Manufacturer / Part #
1 | 0 | C1 (Opt) | Cap., Alum 330µF 25V 10% 25CV330GX | SANYO 25CV330GX
2 | 2 | C2,C3 | Cap., X5R 22µF 16V 20% 1210 | TAIYO YUDEN EMK325BJ226MN
3 | 1 | C5 | Cap., X7S 0.22uF 100V 10% 0805 | TDK C2012X7S2A224KT
4 | 3 | C6,C7,C8 | Cap., X7S 4.7µF 100V 20% 1812 | TDK C4532X7S2A475MT
5 | 1 | C9 | Cap., Elect. 470µF 63V 20% J16 | PANASONIC EEEFK1J471AM
6 | 1 | C10 | Cap., X5R 4.7µF 16V 20% 0805 | TAIYO YUDEN EMK212BJ475MG-T
7 | 1 | C11 | Cap., X5R 0.33µF 10V 20% 0603 | AVX 0603ZD334MAT1A
8 | 1 | C12 | Cap., NPO 470pF 25V 10% 0603 | AVX 06033A471KAT2A
9 | 1 | C13 | Cap., Ceramic 2.2nF 250V 10% 1812 | MURATA GA343QR7GD222KW01L
10 | 2 | C14,C15 | Cap,, X7R 6800pF 25V 20% 0603 | AVX 06033C682MAT2A
11 | 0 | C16 (Opt) | Cap., Alum. Elect. 100µF 63V +/-20% NipponChemi-Con/JA0 | NIPPON CHEMI-CON EMZA630ADA101MJA0G
12 | 1 | D1 | Diode Zener 62V | ON SEMI. 1SMB5943BT3G
13 | 1 | D2 | Schottky Diode 1A/100V PowerDItm123 | DIODES/ZETEX DFLS1100-7
14 | 1 | D3 | Schottky Diode 3A PowerDi5 | DIDOES/ZETEX PDS3200-13
15 | 2 | E1,E2 | Connector, Banana Jack | KEYSTONE 575-4
16 | 0 | E3,E4 (Opt) | Turret, Testpoint | MILL-MAX 2501-2-00-80-00-00-07-0
17 | 3 | E5,E6,E7 | Turret, Testpoint | MILL-MAX 2501-2-00-80-00-00-07-0
18 | 1 | JP1 | Headers, Sgl. Row 3 Pins 2mm Ctrs. | SAMTEC TMM-103-02-L-S
19 | 1 | L1 | Inductor, 1.8µH | WURTH ELECTRONIK 744318180
20 | 0 | L2 (Opt) | Inductor, 47µH IHLP4040 | VISHAY IHLP-4040DZ-ER-470-M11
21 | 1 | Q1 | Mosfet N-Chan., 100V LFPAK | RENESAS HAT2173H-EL-E
22 | 2 | R1,R13 | Res., Chip 16K 0.25W 5% 1206 | PANASONIC ERJ-8GEYJ163V
|  | R1,R13 - ALTERNATE | Res., Chip 16K 0.25W 5% 1206 | VISHAY CRCW120616K0JNEA
23 | 4 | R2,R14,R15,R16 | Res., Chip 11.8K 0.25W 1% 1206 | VISHAY CRCW120611K8FKEA
24 | 2 | R3,R7 | Res/Jumper, Chip 0 Ohm 1/16W 1 AMP 0603 | VISHAY CRCW06030000Z0EA
25 | 1 | R4 | Res., Chip 200K 0.1W 1% 0603 | VISHAY CRCW0603200KFKEA
26 | 1 | R5 | Res., Chip 36K 0.1W 5% 0603 | VISHAY CRCW060336K0JNEA
27 | 1 | R6 | Res., Chip 82.5K 0.1W 1% 0603 | VISHAY CRCW060382K5FKEA
28 | 1 | R8 | Res., Chip 22 0.1W 5% 0603 | VISHAY CRCW060322R0JNEA
29 | 1 | R9 | Res., Chip 270K 0.1W 5% 0603 | VISHAY CRCW0603270KJNEA
30 | 1 | R10 | Res., Chip 40.2K 0.1W 1% 0603 | VISHAY CRCW060340K2FKEA
31 | 1 | R11 | Res., Chip 6.04K 0.1W 1% 0603 | VISHAY CRCW06036K04FKEA
32 | 1 | R12 | Res., 0.005 0.25W 1% 1206 | VISHAY WSL12065L000FEA
33 | 1 | T1 | Transformer, XFMR | WURTH ELECTRONIK 750311591
34 | 0 | T2 (Opt) | Transformer, XFMR | WURTH ELECTRONIK 750311456
35 | 0 | T3 (Opt) | Transformer, XFMR | WURTH ELECTRONIK 750311604
36 | 1 | U1 | I.C., DC/DC Converter MSOP(16)(12)-MS(1847-REVA) | LINEAR TECH. CORP. LT3748EMS#PBF
37 | 1 | XJP1 | Shunt, 2mm Ctrs. | SAMTEC 2SN-BK-G
38 | 4 | MH1,MH2,MH3,MH4 | STAND-OFF, NYLON 0.5" tall | KEYSTONE, 8833(SNAP ON)
39 | 1 |  | FAB, 1860B | DEMO CIRCUIT 1860B
40 | 1 |  | STENCIL - TOP | STENCIL DC1860A