## Sheet1
Item | Qty | Reference | Part Description | Manufacturer / Part #
1 | 8 | CIN1-CIN6, CO1,CO2 | CAP., X7S, 4.7uF, 100V, 10%, 1210 | TDK, CGA6M3X7S2A475K
2 | 1 | CIN7 | CAP., ALUM, 56uF, 63V | SUN ELEC., 63HVH56M
3 | 0 | CO3 (OPT) | CAP., 1210
4 | 1 | CSYS | CAP., ALUM, 47uF, 63V | SUN ELEC., 63HVH47M
5 | 1 | CY1 | CAP., X7R, 2200pF, 250V, 10%, 1812 | MURATA, GA343QR7GD222KW01L
6 | 1 | C1 | CAP., X7R, 1uF, 25V, 10%, 0603 | MURATA, GRM188R71E105KA12D
7 | 1 | C2 | CAP., X7R, 4.7uF, 25V, 10%, 0805 | MURATA, GRM21BR61E475KA12L
8 | 1 | C3 | CAP., X7R, 22nF, 25V, 10%, 0603 | MURATA, GRM188R71E223KA01D
9 | 1 | C4 | CAP., X7S, 1uF, 100V, 10%, 0805 | TDK, C2012X7S2A105K
10 | 1 | C5 | CAP., X7R, 100pF, 50V, 10%, 0603 | AVX, 06035C101KAT2A
11 | 0 | C6 (OPT) | CAP., 0603
12 | 1 | C7 | CAP., X7R, 2200pF, 50V, 10%, 0603 | MURATA, GRM188R71H222KA01D
13 | 1 | C8 | CAP., U2J, 2200pF, 630V, 10%, 1206 | MURATA, GRM31A7U2J222JW31D
14 | 1 | C12 | CAP., X7R, 0.1uF, 50V, 10%, 0603 | MURATA, GRM188R71H104KA93D
15 | 1 | C13 | CAP., X5R, 2.2uF, 25V, 10%, 0603 | TDK, C1608X5R1E225K080AB
16 | 1 | C14 | CAP., X7R, 0.22uF, 100V, 10%, 1206 | TDK, C3216X7R2A224K115AA
17 | 0 | C15 (OPT) | CAP., X7R, 0.47uF, 100V, 10%, 1206 | TDK, C3216X7R2A474K160AA
18 | 1 | C18 | CAP., C0G, 4.7nF, 50V, 5%, 0603 | MURATA, GRM1885C1H472JA01D
19 | 0 | C20 (OPT) | CAP., 0603
20 | 1 | C21 | CAP., NP0, 3900pF, 50V, 10%, 0603 | MURATA, GRM1885C1H392JA01D
21 | 1 | C22 | CAP., X7R, 2.2pF, 50V, 10%, 0805 | MURATA, GRM21BR71E225KA73L
22 | 1 | D1 | DIODE,SiC SCHOTTKY,Diode, 600V, 4A, DPAK | INFINEON, IDD04SG60C
23 | 1 | D2 | DIODE, 600V, 10A, TLM364 | CENTRAL SEMI., CTLHR10-06
24 | 1 | D3 | DIODE, 600V, 1A, SOD123F | CENTRAL SEMI., CMMR1U-06
25 | 1 | D4 | DIODE, ZENER, 10V, SOD-123 | CENTRAL SEMI., CMHZ4697
26 | 1 | D5 | DIODE, HIGH-SPEED DIODE, SOD-523 | NXP/PHILLIPS SEMI., BAS516
27 | 2 | E1,E2 | TESTPOINT, TURRET, .061" pbf | MILL-MAX, 2308-2-00-80-00-00-07-0
28 | 4 | E3-E6 | TESTPOINT, TURRET, .094" pbf | MILL-MAX, 2501-2-00-80-00-00-07-0
29 | 2 | J1,J2 | BANANA JACK | KEYSTONE, 575-4
30 | 1 | JP1 | CONN., HEADER, 1X3, 2mm | WURTH ELEKTRONIK, 620 003 111 21
31 | 1 | XJP1 | SHUNT, 2mm | WURTH ELEKTRONIK, 608 002 134 21
32 | 1 | L1 | INDUCTOR, 330uH | CHAMPS, PQA2050-330
33 | 1 | Q1 | MOSFET, N-CH, 100V, PG-TDSON-8 | INFINEON, BSC040N10NS5
34 | 1 | Q3 | MOSFET, P-CH, 100V, 4.2A, DPAK | INFINEON, SPD04P10PL G
35 | 1 | RCS1 | RES., CHIP, 0.004, 1W, 1%, 0815 | SUSUMU, RL3720WT-R004-F
36 | 1 | R1 | RES., CHIP, 82.5K, 0.1W, 1%, 0603 | VISHAY, CRCW060382K5FKEA
37 | 1 | R2 | RES., CHIP, 100K, 0.1W, 1%, 0603 | VISHAY, CRCW0603100KFKEA
38 | 0 | R3 (OPT) | RES., 0603
39 | 2 | R4,R17 | RES., CHIP, 0, 0.1W, 1%, 0603 | VISHAY, CRCW06030000Z0EA
40 | 1 | R5 | RES., CHIP, 44.2K, 0.1W, 1%, 0603 | VISHAY, CRCW060344K2FKEA
41 | 1 | R6 | RES., CHIP, 187K, 0.1W, 1%, 0603 | VISHAY, CRCW0603187KFKEA
42 | 1 | R7 | RES., CHIP, 2.55K, 0.1W, 1%, 0603 | VISHAY, CRCW06032K55FKEA
43 | 1 | R8 | RES., CHIP, 12.7K, 0.1W, 1%, 0603 | VISHAY, CRCW060312K7FKEA
44 | 1 | R9 | RES., CHIP, 100K, 1/8W, 1%, 0805 | VISHAY, CRCW0805100KFKEA
45 | 3 | R10,R11,R23 | RES., CHIP, 100, 0.1W, 1%, 0603 | VISHAY, CRCW0603100RFKEA
46 | 2 | R12,R13 | RES., CHIP, 124K, 1W, 1%, 2512 | VISHAY, CRCW2512124KFKEG
47 | 1 | R15 | RES., CHIP, 1.5K, 0.1W, 5%, 0603 | VISHAY, CRCW06031K50JNEA
48 | 1 | R16 | RES., CHIP, 56.2K, 0.1W, 1%, 0603 | VISHAY, CRCW060356K2FKEA
49 | 1 | R18 | RES., CHIP, 100K, 0.1W, 5%, 0603 | VISHAY, CRCW0603100KJNEA
50 | 1 | R19 | RES., CHIP, 59K, 0.1W, 1%, 0603 | VISHAY, CRCW060359K0FKEA
51 | 1 | R20 | RES., CHIP, 196K, 0.1W, 1%, 0603 | VISHAY, CRCW0603196KFKEA
52 | 1 | R21 | RES., CHIP, 3.01K, 0.1W, 1%, 0603 | VISHAY, CRCW06033K01FKEA
53 | 1 | R22 | RES., CHIP, 2K, 0.1W, 1%, 0603 | VISHAY, CRCW06032K00FKEA
54 | 1 | R24 | RES., CHIP, 340, 0.1W, 1%, 0603 | VISHAY, CRCW0603340RFKEA
55 | 1 | R25 | RES., CHIP, 10K, 0.1W, 1%, 0603 | VISHAY, CRCW060310K0FKEA
56 | 0 | R26 (OPT) | RES., CHIP, 200, 1/2W, 1%, 1210 | VISHAY, CRCW1210200RFKEA
57 | 1 | R27 | RES., CHIP, 1.5M, 0.1W, 1%, 0603 | VISHAY, CRCW06031M50FKEA
58 | 1 | R28 | RES., CHIP, 9.53K, 0.1W, 1%, 0603 | VISHAY, CRCW06039K53FKEA
59 | 1 | R29 | RES., CHIP, 10K, 0.25W, 1%, 1206 | VISHAY, CRCW120610K0FKEA
60 | 1 | T1 | TRANSFORMER | CHAMPS, P26R2-0322-18R0
61 | 1 | U1 | I.C., LT3753EFE#TRPBF, TSSOP-38(31) | Linear Tech., LT3753EFE#TRPBF
62 | 1 | U2 | I.C., PS2801C-1-P-A | NEC, PS2801C-1-P-A
63 | 1 | U3 | I.C. LT1431CS8, SO8 | Linear Tech., LT1431CS8#TRPBF
64 | 4 | MH1-MH4 | STAND-OFF, NYLON 0.375" | Wurth Elektronik, 702933000
65 | 1 |  | FAB, PRINTED CIRCUIT BOARD | DEMO CIRCUIT 2306A
66 | 2 |  | STENCIL (TOP&BOTTOM) | STENCIL DC2306A