## DC1436A
Item | Qty | Reference | Part Description | Manufacture / Part #
REQUIRED CIRCUIT COMPONENTS:
1 | 1 | CPVIN | CAP., X7R 4.7uF 50V 10% 1210 | AVX 12105A475KAT2A
2 | 1 | CVIN | CAP., X7R 4.7uF 25V 10% 1210 | AVX 12103C475KAT2A
3 | 1 | C6 | CAP., X7R 4.7uF 10V 10% 0805 | AVX 0805ZC475KAT2A
4 | 5 | C1,C2,C3,C4,C5 | CAP., X7R 2.2uF 100V 10% 1210 | AVX 12101C225KAT2A
5 | 1 | C7 | CAP., X7R 2200pF 50V 10% 0402 | AVX 04025C222KAT2A
6 | 1 | D1 | 3A Schottky Barrier Rectifier, PowerDI5 | DIODES, PDS360-13
7 | 1 | L1 | Power IND 10uH | SUMIDA, CDRH8D38NP-100N
8 | 1 | M1 | N-Channel MOSFET, PowerRPK SO-8 | VISHAY, Si7850DP-T1-E3
9 | 1 | RS1 | RES., CHIP, 0.015, 2W, 1%, 2512 | IRC, LRC-LRF2512-01-R015-F
10 | 1 | RT | RES., CHIP 39.2K 1/16W 1% 0402 | VISHAY CRCW040239K2FKED
11 | 2 | R7 | RES., CHIP 20K 1/16W 1% 0402 | VISHAY CRCW040220K0FKED
12 | 2 | R8 | RES., CHIP 11K 1/16W 1% 0402 | VISHAY CRCW040211K0FKED
13 | 2 | R13 | RES., CHIP 10K 1/16W 5% 0402 | VISHAY CRCW040210K0JNED
14 | 1 | R14 | RES., CHIP 5.76K 1/16W 1% 0402 | VISHAY CRCW04025K76FKED
15 | 1 | U1 | I.C., LT3754EUH#PBF 32-Lead QFN | LINEAR., LT3754EUH#PBF
ADDITIONAL DEMO BOARD CIRCUIT COMPONENTS:
1 | 0 | R2,R5,R9 (OPT) | RES., CHIP 0603
2 | 1 | R1 | RES., CHIP 499K 1/16W 1% 0603 | VISHAY CRCW0603499KFKEA
3 | 1 | R3 | RES., CHIP 100K 1/16W 1% 0603 | VISHAY CRCW0603100KFKEA
4 | 1 | R4 | RES., CHIP 40.2K 1/16W 1% 0603 | VISHAY CRCW060340K2FKEA
5 | 1 | R6 | RES., CHIP 0 1/16W 0603 | VISHAY CRCW06030000Z0EA
6 | 1 | R10 | RES., CHIP 20K 1/16W 1% 0402 | VISHAY CRCW040220K0FKED
7 | 1 | R11 | RES., CHIP 30.9K 1/16W 1% 0402 | VISHAY CRCW040230K9FKED
8 | 1 | R15 | RES., CHIP 1M 1/10W 1% 0603 | VISHAY CRCW06031M00FKEA
9 | 0 | R12 (OPT) | RES., CHIP 1206
HARDWARE-FOR DEMO BOARD ONLY:
1 | 14 | E1-E6, E13, E40-E46 | TESTPOINT, TURRET, 0.095 | MILL-MAX, 2501-2-00-80-00-00-07-0
2 | 24 | E7,E9-E11, E14-E16,E18-E20 | TESTPOINT, TURRET, 0.065 | MILL-MAX, 2308-2-00-80-00-00-07-0
E22-E24,E26-E28,E30-E32,
E34-E36,E38,E39