## DC1548A
Item | Qty | Reference | Part Description | Manufacturer / Part # | Kit Qty | Pkg Qty | Balance | Parts/Purch.
REQUIRED CIRCUIT COMPONENTS:
1 | 1 | CIN1 | CAP., CE-FS, 22µF, 50V, SIZE 6.6 X 6.6 | SANYO, 50CE22LX
2 | 1 | C3 | CAP., X5R, 22µF, 25V, 10% 1210 | Murata, GRM32ER61E226K
3 | 1 | C1 | CAP., X5R, 2.2µF, 35V, 20% 1210 | Taiyo Yuden, GMK325BJ225MN-T
4 | 1 | C10 | CAP., X5R, 4.7µF, 10V, 20% 0805 | Taiyo Yuden, LMK212BJ475MG-T
5 | 1 | C11 | CAP., X7R, 4.7nF, 50V, 10% 0603 | TDK, C1608X7R1H472K
6 | 1 | C12 | CAP., C0G, 100pF, 50V, 5% 0603 | TDK, C1608C0G1H101J
7 | 1 | C13 | CAP., X7R, 0.1uF, 25V, 10% 0603 | TDK, C1608X7R1E104K
8 | 1 | C14 | CAP., X7S, 10uF, 50V, 20% 1210 | TDK, C3225X7S1H106MT
9 | 1 | D1 | DIODE, 2A SMT SCHOTTKY BARRIER PowerDI5 | DIODES., PDS1045-13-F
10 | 1 | L1 | INDUCTOR, 15µH 20% | COILCRAFT, MSD1278-153MLB
11 | 1 | Q1 | N Channel Power MOS FET, PowerPAKSO-8 | VISHAY, Si7850DP-T1-E3
12 | 1 | R1 | RES., CHIP, 357K, 1/10W, 1% 0603 | VISHAY, CRCW0603357KFKEA
13 | 1 | R2 | RES., CHIP, 20.0K, 1/10W, 1% 0603 | VISHAY, CRCW060320K0FKEA
14 | 1 | R6 | RES., CHIP, 14K, 1/10W, 1% 0603 | VISHAY, CRCW060314K0FKEA
15 | 1 | R3 | RES., CHIP, 402K, 1/10W, 1% 0603 | VISHAY, CRCW0603402KFKEA
16 | 1 | R4 | RES., CHIP, 100K, 1/10W, 1% 0603 | VISHAY, CRCW0603100KFKEA
17 | 1 | R5 | RES., CHIP, 0.02Ω, 1W, 1%, 0815 | THIN FILM, RL3720WT-R020-F
18 | 1 | R7 | RES., CHIP, 42.2K, 1/10W, 1% 0603 | VISHAY, CRCW060342K2FKEA
19 | 1 | R8 | RES., CHIP, 10K, 1/10W, 5% 0603 | VISHAY, CRCW060310K0JNEA
20 | 1 | U1 | I.C., LT3757EDD, DFN 10 (3mm X 3mm) | LINEAR TECH., LT3757EDD#PBF
HARDWARE-FOR DEMO BOARD ONLY:
1 | 7 | E1-E7 | TESTPOINT, TURRET, .094" pbf | MILL-MAX, 2501-2-00-80-00-00-07-0
2 | 1 | JP1 | 3 PIN 0.079 SINGLE ROW HEADER | SAMTEC, TMM103-02-L-S
3 | 1 | XJP1 | SHUNT, .079" CENTER | SAMTEC, 2SN-BK-G