## DC1341B
Item | Qty | Reference | Part Description | Manufacturer / Part #
REQUIRED CIRCUIT COMPONENTS:
1 | 1 | C1 | CAP., X7R, 6.8µF, 50V, 20% 1812 | TDK, C4532X7R1H685M
2 | 3 | C3,C4,C5 | CAP., X5R, 100µF, 6.3V, 20% 1210 | Murata, GRM32ER60J107ME20L
3 | 1 | C7 | CAP., X7S, 10µF, 50V, 20% 1210 | Taiyo Yuden, UMK325BJ106MM-T
4 | 1 | C10 | CAP., X5R, 4.7µF, 10V, 20% 0805 | Taiyo Yuden, LMK212BJ475MG-T
5 | 1 | C11 | CAP., X7R, 10nF, 50V, 10% 0603 | TDK, C1608X7R1H103K
6 | 1 | C12 | CAP., C0G, 100pF, 50V, 5% 0603 | TDK, C1608C0G1H101J
7 | 1 | C13 | CAP., X7R, 0.1uF, 25V, 10% 0603 | TDK, C1608X7R1E104K
8 | 1 | D1 | DIODE, PDS1045, PowerDI-5 | Diodes Inc., PDS1045-13
9 | 2 | L1,L2 | INDUCTOR, 6.8µH 20% | VISHAY, IHLP4040DZER6R8M11
10 | 1 | Q1 | N-Mosfet, Si7850DP Power-Pak So-8 | VISHAY, Si7850DP-T1-E3
11 | 2 | R1,R7 | RES., CHIP, 42.2K, 1/10W, 1% 0603 | VISHAY, CRCW060342K2FKEA
12 | 1 | R2 | RES., CHIP, 20.0K, 1/10W, 1% 0603 | VISHAY, CRCW060320K0FKEA
13 | 1 | R3 | RES., CHIP, 215K, 1/10W, 1% 0603 | VISHAY, CRCW0603215KFKEA
14 | 1 | R4 | RES., CHIP, 100K, 1/10W, 1% 0603 | VISHAY, CRCW0603100KFKEA
15 | 1 | R5 | RES., CHIP, 0.01Ω, 1W, 1%, 0815 | THIN FILM, RL3720WT-R010-F
16 | 1 | R6 | RES., CHIP, 10.5K, 1/10W, 1% 0603 | VISHAY, CRCW060310K5FKEA
17 | 1 | R8 | RES., CHIP, 10K, 1/10W, 5% 0603 | VISHAY, CRCW060310K0JNEA
18 | 1 | U1 | I.C., LT3757AEDD, DFN 10 (3X3) | LINEAR TECH., LT3757AEDD#PBF
ADDITIONAL DEMO BOARD CIRCUIT COMPONENTS:
1 | 1 | CIN1 | CAP., CE-FS, 10µF, 63V, 6.3X5.4 SIZE | SANYO, 63CE10FS
2 | 0 | C8 (opt.) | CAP., 1210
HARDWARE-FOR DEMO BOARD ONLY:
1 | 7 | E1-E7 | TESTPOINT, TURRET, .094" pbf | MILL-MAX, 2501-2-00-80-00-00-07-0
2 | 1 | JP1 | 3 PIN 0.079 SINGLE ROW HEADER | SAMTEC, TMM103-02-L-S
3 | 1 | XJP1 | SHUNT, .079" CENTER | SAMTEC, 2SN-BK-G