## DC1547B
Item | Qty | Reference | Part Description | Manufacturer / Part # | Kit Qty | Pkg Qty | Balance | Parts/Purch.
1 | 1 | CIN1 | CAP., CE-LX, 100µF, 16V, SIZE 6.6 X 6.6 | SUN ELECTRONIC INDUSTRIES CORP., 16CE100LX
2 | 4 | C1,C3,C4,C5 | CAP., X5R, 22µF, 16V, 20%, 1210 | MURATA, GRM32ER61C226KE20L
3 | 1 | C10 | CAP., X5R, 4.7µF, 10V, 20%, 0805 | Taiyo Yuden, LMK212BJ475MG-T
4 | 1 | C11 | CAP., X7R, 4.7nF, 50V, 10%, 0603 | TDK, C1608X7R1H472K080AD
5 | 1 | C12 | CAP., C0G, 100pF, 50V, 5%, 0603 | TDK, C1608C0G1H101J080AA
6 | 1 | C13 | CAP., X7R, 0.1uF, 25V, 10%, 0603 | TDK, C1608X7R1E104K080AA
7 | 1 | D1 | DIODE, 2A SMT SCHOTTKY BARRIER PowerDI123 | DIODES INC., DFLS220L-7
8 | 7 | E1-E7 | TESTPOINT, TURRET, .094", pbf | MILL-MAX, 2501-2-00-80-00-00-07-0
9 | 1 | JP1 | 3 PIN 0.079 SINGLE ROW HEADER | SULLINS, NRPN031PAEN-RC
10 | 1 | XJP1 | SHUNT, .079" CENTER | SAMTEC, 2SN-BK-G
11 | 1 | L1 | INDUCTOR, 2.2µH 20% | VISHAY, IHLP4040DZER2R2M01
12 | 1 | Q1 | Silicon N Channel Power MOS FET, LFPAK | RENESAS., RJK0328DPB-01#J0
13 | 1 | R1 | RES., CHIP, 130K OHMS, 1/10W, 1%, 0603 | VISHAY, CRCW0603130KFKEA
14 | 2 | R2,R6 | RES., CHIP, 20.0K OHMS, 1/10W, 1%, 0603 | VISHAY, CRCW060320K0FKEA
15 | 2 | R3,R4 | RES., CHIP, 100K OHMS, 1/10W, 1%, 0603 | VISHAY, CRCW0603100KFKEA
16 | 1 | R5 | RES., CHIP, 0.008Ω OHM, 1W, 1%, 0815 | THIN FILM, RL3720WT-R008-F
17 | 1 | R7 | RES., CHIP, 30.9K OHMS, 1/10W, 1%, 0603 | VISHAY, CRCW060330K9FKEA
18 | 1 | R8 | RES., CHIP, 10K OHMS, 1/10W, 5%, 0603 | VISHAY, CRCW060310K0JNEA
19 | 1 | R9 | RES., CHIP, 0 OHM ,1/16W, 0603 | VISHAY, CRCW06030000Z0EA
20 | 1 | U1 | I.C., LT3757AEDD, DFN 10 (3mm X 3mm) | LINEAR TECH., LT3757AEDD#PBF
21 | 1 |  | FAB, PRINTED CIRCUIT BOARD | DEMO CIRCUIT 1547B