## 1412A-2
Item | Qty | Ref - Des | Desc | Manufacturer's Part Number
REQUIRED CIRCUIT COMPONENTS:
1 | 2 | CIN2,CIN1 | CAP, 1206 1uF 10% 100V X7R | TDK C3216X7R2A105M
2 | 3 | Co1,Co2,Co3 | CAP, 1210 100uF 20% 6.3V X5R | MURATA GRM32ER60J107M
3 | 1 | C1 | CAP, 1206 4.7uF 20% 50V X5R | MURATA GRM31CR71H475K
4 | 1 | C2 | CAP 0402 100pF 5% 50V NPO | AVX 04025A101JAT2A
5 | 1 | C4 | CAP 0603 1uF 10% 25V X5R | AVX 06033D105KAT2A
6 | 1 | C5 | CAP 0402 10nF 10% 16V X7R | MURATA GRM155R71C103KA01D
7 | 1 | C6 | CAP 0402 0.1uF 10% 16V X5R | AVX 0402YD104KAT2A
8 | 1 | C7 | CAP 0603 0.47uF 10% 25V X5R | AVX AVX 0603YD474KAT
9 | 1 | C8 | CAP 0805 4700pF 10% 200V COG | VISHAY VJ0805Y472KXCMT
10 | 1 | C9 | CAP 1812 2200pF 10% 250V X7R | MURATA GA343QR7GD222KW01L
11 | 1 | C12 | CAP 0402 270pF 10% 50V X7R | AVX 04025C271KAT
12 | 1 | D1 | DIODE,UPS840 SCHOTTKY BARRIER RECTIFIER 40V 8A | MICROSEMI UPS840
13 | 2 | D2,D3 | DIODE, HIGH SPEED | PHILIPS SEMI BAS516
14 | 1 | D4 | DIODE, DUAL | DIODES INC. BAT54C
15 | 1 | D5 | DIODE, SWITCHING | DIODES INC. BAV21W
16 | 1 | Q2 | XSTR, N-MOSFET150V | VISHAY SILICONIX Si4848DY
17 | 1 | RCS1 | RES, 1206 0.040 OHMS 1% 1/4W | VISHAY WSL1206R0400FEA
18 | 1 | R1 | RES, 0603 51.1 OHMS 1% 1/10W | VISHAY CRCW060351R1FKEA
19 | 1 | R3 | RES, 1206 10K OHMS 5% 1/4W | VISHAY CRCW120610K0JNEA
20 | 1 | R5 | RES, 0402 36.5K OHMS 1% 1/16W | VISHAY CRCW040236K5FKED
21 | 1 | R7 | RES, 0603 8.66K OHMS 1% 1/10W | VISHAY CRCW06038K66FKEA
22 | 1 | R8 | RES, 0805 105K OHMS 1% 1/8W | VISHAY CRCW0805105KFKEA
23 | 1 | R11 | RES, 0402 499 OHMS 1% 1/16W | VISHAY CRCW0402499RFKED
24 | 1 | R12 | RES, 0402 4.22K OHMS 1% 1/16W | VISHAY CRCW04024K22FKED
25 | 1 | R13 | RES, 0402 22.1K OHMS 1% 1/16W | VISHAY CRCW040222K1FKED
26 | 1 | R14 | RES, 0402 100K OHMS 1% 1/16W | VISHAY CRCW0402100KFKED
27 | 1 | R20 | RES, 0402 6.81K OHMS 1% 1/16W | VISHAYCRCW04026K81FKED
28 | 1 | T1 | XFMR, PA1277NL | PULSE PA1277NL
29 | 1 | U1 | IC, FLYBACK CONVERTER | LINEAR TECH. LT3758EMSE
30 | 1 | U3 | IC, OPTO COUPLER DRIVER | LINEAR TECH. LT4430ES6
31 | 1 | U4 | IC, PHOTOCOUPLER | NEC PS2801-1-F3-A
ADDITIONAL DEMO BOARD CIRCUIT COMPONENTS:
1 | 0 | C11,C3 | CAP 0402 OPTION | OPTION
2 | 1 | C10 | CAP 0402 220pF 10% 25V COG | AVX 04023A221KAT2A
3 | 0 | C15 | CAP 0402 330pF 5% 50V X7R OPTION | AVX 04025C331JAT OPTION
4 | 0 | C16 | CAP 0402 0.1uF 10% 16V X5R OPTION | AVX 0402YD104KAT2A OPTION
5 | 0 | R16,R2 | RES, 0402 OPTION | OPTION
6 | 0 | R10 | RES, OPTION | OPTION
7 | 1 | R9 | RES, 0402 10K OHMS 5% 1/16W | VISHAY CRCW040210K0JNED
8 | 4 | R4,R6,R15,R21 | RES, 0402 0 OHM JUMPER | VISHAY CRCW04020000Z0ED
9 | 1 | R18 | RES, 0603 0 OHM JUMPER | VISHAY CRCW06030000Z0ED
HARDWARE
1 | 1 | JP1 | HEADER, 3PIN, 2mm | SAMTEC TMM-103-02-L-S
2 | 5 | E1,E4,E5,E6,E7 | TURRETS | MILLMAX 2501-2-00-80-00-00-07-0
3 | 1 | JP1 | SHUNT, 2mm | SAMTEC 2SN-BK-G
4 | 4 |  | STANDOFF, SNAP ON | KEYSTONE_8831