## DC1015A
Item | Qty | Reference | Part Description | Manufacturer / Part #
REQUIRED CIRCUIT COMPONENTS:
1 | 1 | C1 | CAP., X7R, 2.2uF, 100V, 10% 1812 | TDK, C4532X7R2A225K
2 | 2 | C3,C4 | CAP., TANT, 22uF, 35V, 20% 7343 | AVX, TPSD226M035R0125
3 | 1 | C5 | CAP., X7R, 3.3uF, 25V, 20% 1210 | Taiyo Yuden, TMK325BJ335MN
4 | 1 | C7 | CAP., X7R, 4.7uF, 100V, 20% 2220 | TDK, C5750X7R2A475M
5 | 1 | C10 | CAP., X5R, 4.7uF, 10V, 20% 0805 | Taiyo Yuden, LMK212BJ475MG-T
6 | 1 | C11 | CAP., X7R, 4.7nF, 50V, 10% 0603 | TDK, C1608X7R1H472K
7 | 1 | C12 | CAP., C0G, 100pF, 50V, 5% 0603 | TDK, C1608C0G1H101J
8 | 1 | C13 | CAP., X7R, 0.1uF, 25V, 10% 0603 | TDK, C1608X7R1E104K
9 | 1 | D1 | Diodes Inc., PDS3100-13 | Diodes Inc., PDS3100-13
10 | 1 | L1 | IND., Dual, 47uH | Wurth Elektronik, 744870470
11 | 1 | Q1 | N-MOSFET, FDMS2572, Power 56 | FAIRCHILD, FDMS2572
12 | 1 | R1 | RES., CHIP, 280K, 1/10W, 1% 0603 | VISHAY, CRCW0603280KFKEA
13 | 2 | R2,R4 | RES., CHIP, 20.0K, 1/10W, 1% 0603 | VISHAY, CRCW060320K0FKEA
14 | 1 | R3 | RES., CHIP, 232K, 1/10W, 1% 0603 | VISHAY, CRCW0603232KFKEA
15 | 1 | R5 | RES., CHIP, 0.02, 1W, 1%, 0815 | THIN FILM, RL3720WTR02F-C
16 | 1 | R6 | RES., CHIP, 30.9K, 1/10W, 1% 0603 | VISHAY, CRCW060330K9FKEA
17 | 1 | R7 | RES., CHIP, 42.2K, 1/10W, 1% 0603 | VISHAY, CRCW060342K2FKEA
18 | 1 | R8 | RES., CHIP, 10K, 1/10W, 5% 0603 | VISHAY, CRCW060310K0JNEA
19 | 1 | U1 | I.C. LT3758AEMSE, MSOP10/Exposed pad | LINEAR TECH.,LT3758AEMSE#TRPBF
ADDITIONAL DEMO BOARD CIRCUIT COMPONENTS:
1 | 1 | CIN1 | CAP., Alum., 10uF, 100V, E size code | Panasonic, EEE2AA100UP
HARDWARE-FOR DEMO BOARD ONLY:
1 | 7 | E1,E2,E3,E4,E5,E6,E7 | TESTPOINT, TURRET, .094" pbf | MILL-MAX, 2501-2-00-80-00-00-07-0
2 | 1 | JP1 | 3 PIN 0.079 SINGLE ROW HEADER | SAMTEC, TMM103-02-L-S
3 | 1 | XJP1 | SHUNT, .079" CENTER | SAMTEC, 2SN-BK-G