## DC1725A
Item | Qty | Reference | Part Description | Manufacturer / Part #
REQUIRED CIRCUIT COMPONENTS:
1 | 4 | CO1,CIN1,CO2,CIN2 | CAP, 1210 100µF 20% 6.3V X5R | MURATA GRM32ER60J107ME20L
2 | 1 | CIN3 | CAP, 270µF 20% 10V | SANYO 10SVPC270M
3 | 1 | C1 | CAP, 1206 4.7µF 10% 50V X5R | TAIYO YUDEN UMK316BJ475KL
4 | 1 | C2 | CAP 0402 0.1µF 10% 16V X5R | AVX 0402YD104KAT2A
5 | 1 | C3 | CAP 0402 22nF 10% 25V X7R | MURATA GRM155R71E223KA61D
6 | 1 | C4 | CAP 0402 120pF 10% 25V X7R | AVX 04023C121KAT2A
7 | 1 | D1 | DIODE, SCHOTTKY BARRIER RECTIFIER SMA | DIODES/ ZETEX SBR3U20SA
8 | 1 | L1 | IND, 2.2µH | WURTH ELEKTRONIK 7443552200
9 | 1 | Q1 | XSTR, N-CHANNEL MOSFET | VISHAY Si7858ADP-T1-E3
10 | 1 | RCS1 | RES, 0815 0.005 OHMS 1% 1W | SUSUMU/THIN FILM RL3720WT-R005-F
11 | 1 | RFBA | RES, 0402 34K OHMS 1% 1/16W | VISHAY CRCW040234K0FKED
12 | 1 | RFBB | RES, 0402 15.8KOHMS 1% 1/16W | VISHAY CRCW040215K8FKED
13 | 1 | R1 | RES, 0402 348K OHMS 1% 1/16W | VISHAY CRCW0402348KFKED
14 | 1 | R2 | RES, 0402 887K OHMS 1% 1/16W | VISHAY CRCW0402887KFKED
15 | 1 | R3 | RES, 0402 5.1K OHMS 1% 1/16W | VISHAY CRCW04025K10FKED
16 | 1 | R4 | RES, 0402 16.9K OHMS 1% 1/16W | VISHAY CRCW040216K9FKED
17 | 1 | R5 | RES, 0402 100K OHMS 1% 1/16W | VISHAY CRCW0402100KFKED
18 | 1 | U1 | IC, BOOST, SEPIC AND INVERTING CONTROLLER | LINEAR TECH. LT3759EMSE
19 | 1 |  | FAB, 1725A Rev2.pcb | DEMO CIRCUIT 1725A
ADDITIONAL DEMO BOARD CIRCUIT COMPONENTS:
HARDWARE-FOR DEMO BOARD ONLY:
1 | 7 | E1-E7 | TURRETS | MILL-MAX 2501-2-00-80-00-00-07-0
2 | 2 | JP1,JP2 | HEADER, 3PIN, 2mm | SAMTEC TMM-103-02-L-S
3 | 2 | J1,J2 | JACK, BANANA | KEYSTONE 575-4
4 | 2 | JP1,JP2 | SHUNT, 2mm | SAMTEC 2SN-BK-G
5 | 4 | MH1,MH2,MH3,MH4 | STANDOFF, SNAP ON | KEYSTONE 8834
6 | 1 |  | TOP ONLY | STENCIL 1725A