## DC1787A-2
Item | Qty | Reference | Part Description | Manufacture / Part # | Kit Qty
|  |  |  | NUMBER OF BOARDS = | 225
1 | 2 | CIN1,CIN2 | CAP., X7R, 10uF 50V, 10%, 1210 | MURATA, GRM32ER71H106KA12L | 450
2 | 1 | CIN3 | CAP., ELECT., 22uF 50V, C-CE-BS-6.3X6.0 | SUN ELECT., 50CE22BS | 225
3 | 2 | COUT1,COUT2 | CAP., X5R, 47uF 16V, 10%, 1210 | MURATA, GRM32ER61C476KE15L | 450
4 | 1 | C1 | CAP., X7R, 4.7uF 50V, 20%, 1210 | MURATA, GRM32ER71H475KA88L | 225
5 | 1 | C2 | CAP., X7R, 1uF 50V 10%, 0805 | MURATA, GRM21BR71H105KA12L | 225
6 | 1 | C3 | CAP., X5R, 4.7uF 16V, 10%, 0805 | MURATA, GRM219R61C475KE15D | 225
7 | 1 | C5 | CAP., X7R, 68nF 50V, 0603 | NIC, NMC0603X7R682K50F | 225
8 | 1 | C6 | CAP., X7R, 0.1uF, 25V, 10% 0603 | TDK, C1608X7R1E104K | 225
9 | 1 | C7 | CAP., C0G, 470pF, 50V, 5% 0603 | MURATA, GCM1885C1H471JA16D | 225
10 | 0 | D1 | DIODE, FAST SWITCHING, 1N4148WT, SOD523F | OPT | 0
11 | 1 | D3 | DIODE, SCHOTTKY, 3A, POWERDI5 | DIODES/ZETEX, PDS360-13 | 225
12 | 7 | E1,E2,E3,E4,E5,E6,E7 | TESTPOINT, TURRET, .094" | MILL-MAX, 2501-2-00-80-00-00-07-0 | 1575
13 | 2 | JP1,JP2 | JMP, 3PIN 1 ROW .079CC | SAMTEC, TMM-103-02-L-S | 450
14 | 1 | L1 | IND, 15uH, L-DUAL-DRQ127 | COILTRONICS, DRQ127-150-R | 225
15 | 1 | Q1 | MOSFET, N-CHANNEL, LFPAK | RENESAS, RJK0652DPB-00-J5 | 225
16 | 1 | RCS | RES SENSE, 0.005OHM, 1/2W, 1%, 2010 | VISHAY, WSL20105L000FEA | 225
17 | 1 | RFBB | RES., CHIP, 15.8K, 1/16W, 1%, 0603 | VISHAY, CRCW060315K8FKEA | 225
18 | 1 | RFBS | RES., CHIP, 102K, 1/16W, 1%, 0603 | VISHAY, CRCW0603102KFKEA | 225
19 | 1 | R1 | RES., CHIP, 249K, 1/16W, 1%, 0603 | VISHAY, CRCW0603249KFKEA | 225
20 | 1 | R2 | RES., CHIP, 100K, 1/16W, 5%, 0603 | VISHAY, CRCW0603100KJNEA | 225
21 | 1 | R3 | RES., CHIP, 255K, 1/16W, 1%, 0603 | VISHAY, CRCW0603255KFKEA | 225
22 | 1 | R4 | RES., CHIP, 1.43K, 1/16W, 1%, 0603 | VISHAY, CRCW06031K43FKEA | 225
23 | 1 | R5 | RES., CHIP, 27.4K, 1/16W, 1%, 0603 | VISHAY, CRCW060327K4FKEA | 225
24 | 1 | R6 | RES., CHIP, 0 OHM, 0603 | VISHAY, CRCW06030000Z0ED | 225
25 | 1 | U1 | I.C. LT3759EMSE, MSE12 | LINEAR TECH.,LT3759EMSE | 225
26 | 2 | SHUNTS AS SHOWN ON ASSY DWG | SHUNT, .079" CENTER | SAMTEC, 2SN-BK-G | 450
27 | 2 | STENCILS BOTH SIDES |  | DC1787A-2 | 2