## Sheet1
Item | Qty | Reference | Part Description | Manufacturer / Part #
REQUIRED CIRCUIT COMPONENTS
1 | 1 | U1 | IC., LT3782AEFE#PBF, 28 lead TSSOP | Linear Tech.,LT3782AEFE#PBF
2 | 2 | U2,U3 | IC., LTC4440ES6#PBF SOT23-6 | Linear Tech., LTC4440ES6#PBF
3 | 1 | CC1 | Cap., NPO 220pF 25V 5%, 0603 | AVX 06033A221JAT2A
4 | 1 | CC2 | Cap., X7R 6800pF 25V 20%,0603 | AVX 06033C682MAT2A
5 | 8 | COUT1-COUT3,COUT5, | Cap., X7S, 10uF 50V 20% 1210 | Taio Yuden, UMK325BJ106MM
6 |  | CIN1-CIN4
7 | 2 | CIN5,COUT4 | Cap., Alum., 680uF 35V | Sanyo, 35CE680AX
8 | 1 | CS1 | Cap., X7R, 0.1uF, 25V, 10% 0603 | AVX, 06033C104KAT2A
9 | 4 | C1,C2,C6,C7 | Cap., X5R, 1uF, 25V , 10% 0805 | AVX, 08053D105KAT2A
10 | 1 | C4 | Cap., X7R, 1000pF, 50V,10% 0603 | AVX, 06035C102KAT2A
11 | 1 | C5 | Cap., X7R, 0.01uF, 50V, 10% 0603 | AVX, 06035C103KAT2A
12 | 2 | C8,C9 | Cap., X7R, 2.2uF 50V ,10% 1210 | TDK, C3225X7R1H225K
13 | 2 | C11,C12 | Cap., X7R, 2200pF, 50V,10% 0603 | AVX, 06035C222KAT2A
14 | 1 | C13 | Cap., NPO, 22pF,50V, 10% 0603 | AVX, 06035A220KAT2A
15 | 2 | D1,D6 | Diode, PD3S160 POWER-DI-323 | Diodes Inc., PD3S160-7
16 | 2 | D2,D7 | Diode Shottky, DFLS160 | Diodes Inc., DFLS160-7
17 | 1 | D3 | Diode,Voltage Regulator, PDZ20B,SOD323 | Philips Semi., PDZ20B
18 | 1 | D5 | Diode, Zener, 12V, PDZ12B, SOD323 | Phillips Semi., PDZ12B
19 | 2 | L1,L2 | Inductor, 10uH PULSE-PB2020 | PULSE-PB2020.103NLT
20 | 6 | Q1,Q3,Q4,Q7,Q9,Q10 | Mosfet HAT2266H LFPAK | RENESAS, HAT2266H
21 | 1 | Q5 | Tran., NPN, SOT-23 | Fairchild, MMBTA42
22 | 1 | Q6 | NPN transistor, BCX55, SOT89 | NXP SEMI, BCX54
23 | 1 | RC1 | Res., Chip 15K, 1% 0603 | VISHAY, CRCW060315K0FKED
24 | 1 | RFB1 | Res., Chip 475K, 1% 0603 | VISHAY, CRCW0603475KFKEA
25 | 1 | RSS1 | Res., Chip 825K, 1% 0603 | VISHAY, CRCW0603825KFKEA
26 | 2 | R1,R16 | Res., Chip , 2 ohm, 1% 0805 | VISHAY, CRCW08052R00FNEA
27 | 7 | R2,R11,R12,R17,R25-R27 | Res., Chip 0 Ohm, 0603 | VISHAY, CRCW06030000Z0EA
28 | 4 | R4,R10,R14,R19 | Res., Chip., 1K, 1%, 0603 | VISHAY, CRCW06031K00FKEA
29 | 1 | R7 | Res., Chip, 0, 1206 | VISHAY, CRCW12060000Z0EA
30 | 1 | R9 | Res., Chip, 0, 0805 | VISHAY, CRCW08050000Z0EA
31 | 1 | R13 | Res., Chip 5.11K, 1% 0805 | VISHAY, CRCW08055K11FKEA
32 | 1 | R15 | Res., Chip 316K, 1% 0603 | VISHAY, CRCW0603316KFKEA
33 | 2 | R22,R30 | Res., Chip 10, 1% 0603 | VISHAY, CRCW060310R0FKEA
34 | 1 | R24 | Res., Chip, 1Meg, 1%, 0603 | VISHAY, CRCW06031M00FKEA
35 | 1 | R28 | Res., Chip, 30.9K, 1% 0603 | VISHAY, CRCW060330K9FKEA
36 | 1 | R29 | Res., Chip 60.4K, 1% 0603 | VISHAY, CRCW060360K4FKEA
37 | 1 | R31 | Res., Chip 53.6K, 1% 0603 | VISHAY, CRCW060353K6FKEA
38 | 1 | R32 | Res., Chip 51.1K, 1% 0603 | VISHAY, CRCW060351K1FKEA
39 | 4 | R4B1,R4A1,R4B2,R4A2 | Res., Chip 0.008, 1%, 2010 | VISHAY, WSL20108L00FEA
ADDITIONAL DEMO BOARD CIRCUIT COMPONENTS
1 | 0 | D4 | Diode, D-OPT
2 | 0 | Q2,Q8 | Mosfet HAT2266H LFPAK OPT
3 | 0 | R3,R5,R6,R18,R20,R21 | Res., Chip 0603 OPT
4 | 0 | R8,R23 | Res., Chip 1206 OPT
HARDWARE FOR DEMO BOARD ONLY
1 | 7 | E1,E4,E5,E8,E9,E10,E11 | Testpoint, Turret, Pad150-094 | Mill-Max, 2501-2-00-80-00-00-07-0
2 | 4 | E2,E3,E6,E7 | JACK, BANANA | KEYSTONE, 575-4
3 | 2 | JP1,JP2 | Header 3 pin, 0.79" | Samtec, TMM-103-02-L-S
4 | 2 | JPX1,JPX2 | Shunt | Samtec, 2SN-BK-G