## DC1706A
Item | Qty | Reference | Part Description | Manufacturer / Part #
1 | 2 | C1,C2 | Cap., X7S 4.7µF 100V 10% 1210 | TDK C3225X7S2A475K
2 | 5 | C3,C4,C5,C6,C12 | Cap., X7R 2.2µF 100V 10% 1210 | Murata GRM32ER72A225KA35L
3 | 1 | C8 | Cap., X5R 4.7µF 10V 10% 0603 | AVX 0603ZD475KAT2A
4 | 2 | C9,C16 | Cap., X7R 0.01µF 25V 10% 0603 | AVX 06033C103KAT2A
5 | 2 | C11,C17 | Cap., X7R 0.1µF 25V 10% 0603 | AVX 06033C104KAT2A
6 | 0 | C13,C14,C15 (OPT) | Cap., 1210
7 | 1 | D1 | Schottky Diode 100V/5A POWERDI5 | Diodes Inc. PDS5100H
8 | 1 | D2 | Schottky Rect., 150V/1A SMA | Fairchild Semi. ES1C
9 | 0 | D3 (OPT) | Diode, SOD-123
10 | 18 | E1,E2,E3,E4,E5,E6,E7,E8,E9, | Turret, Testpoint | Mill Max 2501-2-00-80-00-00-07-0
E10,E11,E12,E13,E14,E15,E16,
E17,E18
11 | 1 | L1 | Inductor, 22µH HC9-SERIES | Cooper Bussmann HC9-220-R
12 | 1 | M1 | Mosfet N-Chan., 100V/15A LFPAK | Renesas RJK1051DPB-00-J5#PbF
13 | 1 | M2 | Mosfet P-Chan., 100V PowerPAK 1212-8 | Siliconix Si7113DN-T1-E3 #PbF
14 | 0 | M3 (OPT) | Mosfet, SOT23
15 | 1 | Q1 | Trans., PNP SOT23 | Zetex/Diodes Inc. FMMT589
16 | 1 | RS1 | Res., 0.025 0.5W 1% 2010 | Vishay WSL2010R0250FEA
17 | 1 | RS2 | Res., LRC 0.620 0.5W 1% 2010 | IRC LR2010LF-01-R620-F
18 | 1 | RS3 | Res., 0.015 0.5W 1% 2010 | Vishay WSL2010R0150FEA
19 | 1 | R1 | Res., Chip 499k 0.06W 1% 0402 | Vishay CRCW0402499KFKED
20 | 3 | R2,R4,R17 | Res/Jumper, Chip 0 Ohm 1/16W 1 AMP 0402 | Vishay CRCW04020000Z0ED
21 | 1 | R3 | Res., Chip 2.00k 0.06W 1% 0402 | Vishay CRCW04022K00FKED
22 | 2 | R5,R7 | Res., Chip 1.00M 0.06W 1% 0402 | Vishay CRCW04021M00FKED
23 | 1 | R6 | Res/Jumper, Chip 0 Ohm 1/4W 1 AMP 1206 | Vishay CRCW12060000ZOEA
24 | 1 | R8 | Res., Chip 100k 0.06W 1% 0402 | Vishay CRCW0402100KFKED
25 | 1 | R9 | Res., Chip 13.7k 0.06W 1% 0402 | Vishay CRCW040213K7FKED
26 | 1 | R10 | Res., Chip 137k 0.06W 1% 0402 | Vishay CRCW0402137KFKED
27 | 0 | R11,R12,R15,R19,R20,R21,R22, | Res., 0402
R25,R27,R28,R31,R33 (OPT)
28 | 2 | R13,R14 | Res., Chip 100k 0.06W 5% 0402 | Vishay CRCW0402100KJNED
29 | 1 | R16 | Res., Chip 4.7k 0.06W 5% 0402 | Vishay CRCW04024K70JNED
30 | 1 | R18 | Res., Chip 26.1k 0.06W 1% 0402 | Vishay CRCW040226K1FKED
31 | 0 | R24,R30,R32 (OPT) | Res., 0603
32 | 1 | R26 | Res/Jumper, Chip 0 Ohm 1/16W 1 AMP 0603 | Vishay CRCW06030000Z0EA
33 | 1 | R29 | Res., Chip 82.5k 0.06W 1% 0402 | Vishay CRCW040282K5FKED
34 | 0 | R34 (OPT) | Res., 1206
35 | 1 | U1 | I.C., LT3796 100V LED Controller TSSOP28-FE/EB | Linear Tech. Corp. LT3796EFE
35 | 1 |  | FAB, 1706A Rev4.pcb | DEMO CIRCUIT 1706A
36 | 1 |  | STENCIL | STENCIL DC1706A