## DC1619A-2
Item | Qty | Reference | Part Description | Manufacturer / Part #
REQUIRED CIRCUIT COMPONENTS:
1 | 2 | CIN1,CIN2 | CAP., SMT Aluminum, 33uF, 63V | SUNCON, 63HVH33M
2 | 2 | CIN3,CIN4 | CAP., X7R, 2.2uF, 100V, 10%, 1210 | MURATA,GRM32ER72A225KA35L
3 | 1 | COUT1 | CAP., POSCAP, 68uF, 16V, 20%, | SANYO, 16TQC68M
4 | 1 | COUT3 | CAP., X5R, 22uF,16V, 10%, 1210 | TAIYO, EMK325BJ226KM-T
5 | 1 | C1 | CAP., X5R, 0.47uF, 100V, 10%, 1206 | TDK, C3216X5R2A474KAT
6 | 2 | C2,C5 | CAP., X7R, 1500pF, 50V, 10%, 0402 | AVX, 04025C152KAT
7 | 1 | C4 | CAP., C0G, 100pF, 50V, 10%, 0402 | TDK, C1005COG1H101J
8 | 1 | C6 | CAP., X5R, 0.1uF, 16V, 10%, 0402 | AVX, 0402YD104KAT
9 | 1 | C7 | CAP., X5R, 1uF, 16V, 10%, 0603 | TDK, C1608X5R1C105K
10 | 1 | C9 | CAP., C0G, 220pF, 100V, 10%, 1206 | VISHAY, VJ1206A221FXBAT
11 | 1 | D1 | HIGH VOLTAGE SWITCHING DIODE, SOD-523 | PHILLIPS, BAS521
12 | 1 | D2 | SMT SCHOTTKY BARRIER RECTIFIER, SMB | DIODES INC, B160-13-F
13 | 1 | D3 | HIGH VOLTAGE SWITCHING DIODE, SOD-323 | DIODES INC, 1N4148WS-7-F
14 | 1 | L1 | INDUCTOR, 10uH | WURTH ELEKTRONIC, 74435561100
15 | 2 | Q1,Q2 | N-MOSFET, 80V | INFINEON, BSC123N08NS3
16 | 1 | R1 | RES., CHIP, 1M, 1/16W, 1% , 0402 | VISHAY, CRCW04021M00FKED
17 | 1 | R2 | RES., CHIP, 97.6K, 1/16W, 1% , 0402 | VISHAY, CRW040297K6FKED
18 | 1 | R4 | RES., CHIP, 143K, 1/16W, 1% , 0402 | VISHAY, CRCW0402143KFKED
19 | 1 | R5 | RES., CHIP, 16.2K, 1/16W, 1% , 0402 | VISHAY,CRCW040216K2FKED
20 | 1 | R7 | RES., CHIP, 20K, 1/16W, 1% , 0402 | VISHAY, CRCW040220K0FKED
21 | 1 | R9 | RES., CHIP, 49.9K, 1/16W, 1% , 0402 | VISHAY,CRCW040249K9FKED
22 | 1 | R10 | RES., CHIP, 4.99, 1/16W, 1% , 0402 | VISHAY,CRCW04024R99FKED
23 | 1 | R16 | RES., CHIP, 6.65, 1/4W, 1% , 1206 | VISHAY, CRCW12066R65FKED
24 | 1 | R17 | RES., CHIP, 0.007, 1W, 1% , 2512 | VISHAY, WSL25127L000FEA
25 | 1 | U1 | I.C, LT3845AEFE#PBF, TSSOP (4.4MM) 16PIN | LINEAR TECH., LT3845AEFE#PBF
ADDITIONAL DEMO BOARD CIRCUIT COMPONENTS:
1 | 0 | COUT2 (OPT) | CAP., POSCAP, 68uF, 16V, 20%, | SANYO, 16TQC68M
2 | 0 | COUT4 (OPT) | CAP., X5R, 22uF,16V, 10%, 1210 | AVX, 1210YD226KAT
3 | 0 | C3,C8,C10-C13 (OPT) | CAP., 0402
4 | 0 | D4, D5 (OPT) | DUAL SMT SWITCHING DIODE, SOT-23 | DIODES INC, BAV99-7-F
5 | 1 | R3 | RES., CHIP, 5.1M, 1/16W, 5% , 0402 | PANASONIC, ERJ2GEJ515X
6 | 5 | R11-R15 | RES., CHIP, 0, 1/16W, 0402 | VISHAY, CRCW04020000Z0ED
7 | 1 | R8 | RES., CHIP, 100K, 1/16W, 1% , 0402 | VISHAY, CRCW0402100KFKED
8 | 0 | Q4,Q5 (OPT) | N-MOSFET, 80V | INFINEON, BSC123N08NS3
9 | 0 | Q3 (OPT) | COMPLIMENARY MOSFET PAIR, SC-70 | VISHAY, Si1555DL-T1-E3
10 | 0 | R6, R18-R22 (OPT) | RES., 0402
HARDWARE-FOR DEMO BOARD ONLY:
1 | 4 | J1-J4 | JACK, BANANA | KEYSTONE, 575-4
2 | 5 | E1-E5 | TESTPOINT, TURRET, .095" | MILL-MAX, 2501-2-00-80-00-00-07-0
3 | 1 | JP1 | JMP, 3PIN 1 ROW .079CC | SAMTEC, TMM-103-02-L-S
4 | 1 | JP2 | 2MM DOUBLE ROW HEADER 2x3 | SAMTEC, TMM-103-02-L-D
5 | 2 | JP1(1&2), JP2 (5&6) | SHUNT, .079" CENTER | SAMTEC, 2SN-BK-G
6 | 4 | STAND-OFF | STAND-OFF, NYLON 0.50" tall | KEYSTONE, 8833(SNAP ON)