## Sheet1
Item | Qty | Reference | Part Description | Manufacturer / Part #
1 | 1 | C1 | CAP., X7R, 4.7uF, 50V, 10%, 1206 | MURATA, GRM31CR71H475KA12L
2 | 1 | C2 | CAP., X5R, 1uF, 50V ,10%, 0603 | TDK, C1608X5R1H105K080AB
3 | 2 | C3,C4 | CAP., X7R, 0.47uF, 50V ,10%, 0402 | TAIYO YUDEN, UMK105ABJ474KV-F
4 | 1 | C5 | CAP., X5R, 4.7uF, 16V, 10%, 0603 | MURATA, GRM188R61C475KE11D
5 | 1 | C6 | CAP. ALUM., 33uF, 50V, 6.3x7.7mm | SUN ELECT., 50CE33BS
6 | 1 | C7 | CAP., X7R, 0.047uF, 50V, 10%, 0402 | MURATA, GCM155R71H473KE02D
7 | 1 | C8 | CAP., X5R, 2.2uF, 25V ,10%, 0402 | MURATA, GRT155R61E225KE13D
8 | 1 | C9 | CAP., NP0, 150pF, 25V ,10%, 0402 | MURATA, GRM1555C1E151JA01D
9 | 1 | C10 | CAP., X7R, 1000pF, 25V ,10%, 0402 | AVX, 04023C102KAT2A
10 | 1 | C11 | CAP., X5R, 10uF, 6.3V ,10%, 0402 | TDK, C1005X5R0J106M050BC
11 | 1 | C12 | CAP., X7R, 0.022uF, 16V, 10%, 0402 | MURATA, GRM155R71C223KA01D
12 | 2 | C13,C14 | CAP., X5R, 0.1uF, 50V, 10%, 0402 | MURATA, GRM155R61H104KE14D
13 | 1 | C15 | CAP., X7R, 0.1uF, 16V, 10%, 0402 | MURATA, GRM155R71C104KA88J
14 | 1 | C16 | CAP., X5R, 1uF, 16V, 10%, 0402 | MURATA, GRM155R61C105KE01D
15 | 0 | C17,C18 (OPT) | CAP., OPTION, 0402
16 | 0 | C19,C20 (OPT) | CAP., OPTION, 1206
17 | 1 | D1 | DIODE, SCHOTTKY, 40V, 1.0A, SOD323F | NEXPERIA, PMEG4010CEJ
18 | 1 | D2 | DIODE, SCHOTTKY, 100V, SOD323F | NEXPERIA, BAT46WJ,115
19 | 5 | E1,E2,E11,E10,E13 | TEST POINT, TURRET, .094" MTG. HOLE | MILL-MAX, 2501-2-00-80-00-00-07-0
20 | 8 | E3-E9,E12 | TEST POINT, TURRET, .064" MTG. HOLE | MILL-MAX, 2308-2-00-80-00-00-07-0
21 | 2 | FB1,FB2 | BEAD, FERRITE, 600 OHM, 0805 | WURTH ELETRONIK, 742792040
22 | 3 | JP1,JP2,JP3 | CONN., HEADER, 2X3, 2mm | WURTH ELETRONIK, 62000621121
23 | 1 | JP4 | CONN., HEADER, 2X2, 2mm | WURTH ELETRONIK, 62000421121
24 | 4 | XJP1,XJP2,XJP3,XJP4 | SHUNT, 2mm | WURTH ELETRONIK, 60800213421
25 | 1 | L1 | IND., 1.2uH | WURTH ELETRONIK, 74438323012
26 | 1 | M1 | XSTR., P-MOSFET, 20V, SOT-23 | VISHAY, SI2399DS-T1-GE3
27 | 1 | R1 | RES., SENSE, 0.1 OHMS, 1W, 1%, 0805 | SUSUMU, KRL1220E-M-R100-F-T5
28 | 1 | R2 | RES, CHIP, 34.0K, 1/16W, 1%, 0402 | VISHAY, CRCW040234K0FKED
29 | 1 | R3 | RES, CHIP, 232K, 1/16W, 1%, 0402 | VISHAY, CRCW0402232KFKED
30 | 2 | R4,R10 | RES, CHIP, 100K, 1/16W, 5%, 0402 | VISHAY, CRCW0402100KJNED
31 | 1 | R5 | RES, CHIP, 45.3K, 1/16W, 1%, 0402 | VISHAY, CRCW040245K3FKED
32 | 2 | R6,R8 | RES, CHIP, 10K, 1/16W, 1%, 0402 | VISHAY, CRCW040210K0FKED
33 | 1 | R7 | RES, CHIP, 69.8K, 1/16W, 1%, 0402 | VISHAY, CRCW040269K8FKED
34 | 2 | R9,R13 | RES, CHIP, 1M, 1/16W, 1%, 0402 | VISHAY, CRCW04021M00FKED
35 | 1 | R11 | RES, CHIP, 91K, 1/16W, 5%, 0402 | VISHAY, CRCW040291K0JNED
36 | 1 | R12 | RES, CHIP, 169K, 1/16W, 1%, 0402 | VISHAY, CRCW0402169KFKED
37 | 1 | R14 | RES, CHIP, 2M, 1/16W, 1%, 0402 | VISHAY, CRCW04022M00FKED
38 | 0 | R15,R16,R17 (OPT) | RES., OPT, 0402
39 | 1 | U1 | I.C., LED DRIVER, 28QFN-4X5 | Linear Tech., LT3932EUFD#PBF
40 | 1 | VR1 | RES., TRIMMER, POT., 100k, 1/4W, 20%, 4.5mm, SMD | Bourns, 3314J-1-104E
41 | 1 |  | FAB, PRINTED CIRCUIT BOARD | DEMO CIRCUIT 2286A
42 | 1 |  | STENCIL | STENCIL DC2286A