## Sheet1
Item | Qty | Reference | Part Description | Manufacturer / Part #
1 | 2 | C1,C14 | CAP., CER., 10uF, X5R, 50V, 10%, 1206 | TAIYO YUDEN, UMK316BBJ106KL-T
2 | 1 | C2 | CAP., CER., 0.47uF, X7R, 50V, 10%, 0603 | TDK, C1608X7R1H474K080AC
3 | 1 | C3 | CAP., CER., 2.2uF, X5R, 10V, 10%, 0402 | MURATA, GRM155R61A225KE95D
4 | 1 | C4 | CAP., CER., 0.1uF, X7R, 16V, 10%, 0402 | MURATA, GCM155R71C104KA55D
5 | 1 | C5 | CAP., CER., 0.22uF, X5R, 10V, 10%, 0402 | TDK, CGA2B3X5R1A224M050BB
6 | 1 | C6 | CAP., CER., 3.3nF, C0G, 50V, 5%, 0402 | MURATA, GRM1555C1H332JE01
7 | 1 | C7 | CAP., CER., 4.7uF, X7R 25V, 10%, 1206 | MURATA, GRM31CR71E475KA88L
8 | 2 | C8,C9 | CAP., CER., 0.1uF, X7R, 10V, 10%, 0402 | MURATA, GRM155R71A104KA01D
9 | 1 | C10 | CAP., ALUM., 33uF, 50V, 20%, 6.3X7.7mm | SUNCON, 50CE33FS
10 | 1 | C13 | CAP., CER., 0.1uF, X5R, 50V, 10%, 0402 | TAIYO YUDEN, UMK105BJ104KV-F
11 | 0 | C15(OPT) | CAP., OPTION, 0402
12 | 1 | C16 | CAP., CER., 0.1uF, X7R, 25V, 10%, 0402 | AVX, 04023C104KAT2A
13 | 9 | E1,E4-E9, E12,E13 | TESTPOINT, TURRET, .061" MTH HOLE | MILL-MAX, 2308-2-00-80-00-00-07-0
14 | 4 | E2,E3,E10,E11 | TESTPOINT, TURRET, .094" MTH HOLE | MILL-MAX, 2501-2-00-80-00-00-07-0
15 | 3 | FB1,FB2,FB3 | FERRITE, BEAD, 1K OHM, 0805 | TDK, MPZ2012S102ATD25
16 | 2 | JP1,JP3 | CONN., HEADER, 1X3, 2mm | WURTH ELEKTRONIK, 62000311121
17 | 1 | JP2 | CONN., HEADER, 2X3, 2mm | WURTH ELEKTRONIK, 62000621121
18 | 3 | XJP1,XJP2,XJP3 | SHUNT, .079" CENTER | WURTH ELEKTRONIK, 60800213421
19 | 1 | L1 | IND., 3.3uH, 4020 | WURTH ELEKTRONIK, 74438356033
20 | 1 | M1 | P-MOSFET, 20V, 5.9A, SOT23 | VISHAY, Si2365EDS-T1-GE3
21 | 1 | R1 | RES, SENSE, 0.1 OHMS, 1/2W, 1%, 0805 | SUSUMU, KRL1220E-M-R100-F-T5
22 | 2 | R2,R11 | RES, CHIP, 1M, 1/16W, 5%, 0402 | VISHAY, CRCW04021M00JNED
23 | 1 | R3 | RES, CHIP, 64.9K, 1/16W, 1%, 0402 | VISHAY, CRCW040264K9FKED
24 | 1 | R4 | RES, CHIP, 14.3K, 1/16W, 1%, 0402 | VISHAY, CRCW040214K3FKED
25 | 1 | R5 | RES, CHIP, 3.9K, 1/10W, 5%, 0402 | VISHAY, CRCW04023K90JNED
26 | 1 | R6 | RES, CHIP, 332K, 1/16W, 1%, 0402 | VISHAY, CRCW0402332KFKED
27 | 1 | R7 | RES, CHIP, 402K, 1/10W, 1%, 0402 | VISHAY, CRCW0402402KFKED
28 | 3 | R8,R13,R14 | RES, CHIP, 100K, 1/16W, 5%, 0402 | VISHAY, CRCW0402100KJNED
29 | 0 | R9,R15,R16,R17,R18,R19 (OPT) | RES., OPTION, 0402
30 | 1 | R10 | RES, CHIP, 34.8K, 1/10W, 1%, 0402 | VISHAY, CRCW040234K8FKED
31 | 1 | R12 | RES, CHIP, 324K, 1/16W, 1%, 0402 | VISHAY, CRCW0402324KFKED
32 | 0 | R20(OPT) | RES., OPTION, 0805
33 | 1 | R21 | RES, CHIP, 91K, 1/16W, 1%, 0402 | VISHAY, CRCW040291K0FKED
34 | 1 | U1 | I.C., LT3942, 28QFN-4X5 | ANALOG DEVICES INC., LT3942EUFD#PBF
35 | 1 | VR1 | TRIMMER., 100K OHM, 0.25W, SMD | Bourns, 3314J-1-104E
36 | 1 |  | FAB, PRINTED CIRCUIT BOARD | DEMO CIRCUIT 2404A
37 | 1 |  | STENCIL | STENCIL DC2404A