## DC1521A
Qty | Ref - Des | Description | Manufacturer's Part Number
REQUIRED ELECTRICAL COMPONENTS
7 | C2,C3,C4,C5,C6,C7,C8 | CAP, 1210 2.2uF 20% 100V X7R | TDK C3225X7R2A225M
1 | C9 | CAP, 0402 4.7nF 20% 25V X7R | AVX 04023C472KAT2A
1 | C10 | CAP, 0402 0.1uF 10% 16V X7R | TDK C1005X7R1C104K
1 | C11 | CAP, 0603 4.7uF 10% 10V X5R | TDK C1608X5R1A475K
1 | D1 | DIODE, SCHOTTKY | DIODES INC. PDS3100-13
1 | L1 | IND, 22uH 20% | COOPER COILTRONICS DR125-220
1 | M1 | MOSFET N-CHANNEL 100V | VISHAY SILICONIX Si2328DS
1 | RS1 | RES, 1206 0.68 OHMS 1% 1/4W | IRC LR1206LF-01-R68-FT
1 | R1 | RES, 0402 28.7k OHMS 1% 1/16W | VISHAY CRCW040228K7FKED
1 | R2 | RES, 0402 33k OHMS 5% 1/16W | VISHAY CRCW040233K0JNED
1 | R7 | RES, 0402 1M OHMS 1% 1/16W | VISHAY CRCW04021M00FKED
1 | R8 | RES, 0402 16.2k OHMS 1% 1/16W | VISHAY CRCW040216K2FKED
1 | U1 | IC, 100VIN/100VOUT LED CONVERTER | LINEAR TECH. LT3956EUHE
OPTIONAL ELECTRICAL COMPONENTS
0 | C1 | CAP, 1206 OPTION | OPTION
0 | C12,C13,C14,C15 | CAP, 1210 OPTION | OPTION
0 | M2 | MOSFET P-CHANNEL OPTION | OPTION
0 | Q1 | XSTR, OPTION | OPTION
1 | R3 | RES, 0603 332k OHMS 1% 1/16W | VISHAY CRCW0603332KFKED
1 | R4 | RES, 0603 100k OHMS 1% 1/16W | VISHAY CRCW0603100KFKEA
1 | R5 | RES, 0402 332k OHMS 1% 1/16W | VISHAY CRCW0402332KFKED
1 | R6 | RES, 0402 40.2k OHMS 1% 1/16W | VISHAY CRCW040240K2FKEA
1 | R9 | RES, 0603 100k OHMS 5% 1/16W | VISHAY CRCW0603100KJNED
2 | R10,R11 | RES, 0805 0 OHM JUMPER | VISHAY CRCW08050000Z0EA
1 | R12 | RES, 1206 0 OHM JUMPER | VISHAY CRCW1206000Z
0 | R13,R14,R16,R24 | RES, 0603 OPTION | OPTION
0 | R15,R20,R22,R23 | RES, 1206 OPTION | OPTION
0 | R17,R18 | RES, 0402 OPTION | OPTION
0 | R19,R21 | RES, 0805 OPTION | OPTION
HARDWARE
13 | E1-E13 | TURRET | MILL MAX 2501-2-00-80-00-00-07-0