## DC1566A
Item | Qty | Reference | Part Description | Manufacture / Part #
REQUIRED CIRCUIT COMPONENTS:
1 | 1 | C1 | Cap., X5R 22uF 6.3V 20% 0805 | Taiyo Yuden JMK212BJ226MG-T
2 | 1 | C2 | Cap., X5R 0.1uF 16V 20% 0402 | AVX 0402YD104MAT2A
3 | 1 | C3 | Cap., X7R 1uF 50V 10% 0805 | MURATA GRM21BR71H105KA12L
4 | 1 | C5 | Cap., NPO 22pF 25V 10% 0402 | AVX 04023A220KAT2A
5 | 1 | L1 | Inductor, 22uH | Sumida CDRH4D22HPNP-220MC
6 | 1 | R1 | Res., Chip 1.00M 1/16W 1% 0402 | NIC NRC04F1004TR
7 | 1 | R2 | Res., Chip 316K 1/16W 1% 0402 | NIC NRC04F3163TRF
8 | 1 | R5 | Res., Chip 226K1/16W 1% 0402 | Vishay CRCW0402226KFKED
9 | 1 | R6 | Res., Chip 200K 1/16W 5% 0402 | NIC NRC04J204TRF
10 | 1 | U1 | I.C., 3970EMS MSOP(10)-MSE | Linear Tech. Corp. LT3970EMS
ADDITIONAL DEMO BOARD CIRCUIT COMPONENTS:
1 | 1 | C4 | Cap., Elect.10uF 50V 10% | SUN ELECT 50CE10BSS
2 | 0 | R7,R8 | Res., 0603
3 | 1 | JP1 | Headers, 3 Pins 2mm Ctrs. | Samtec TMM-103-02-L-S
4 | 1 | XJP1 | Shunt, 2mm Ctrs. | Samtec 2SN-BK-G
HARDWARE-FOR DEMO BOARD ONLY:
1 | 6 | E1,E2,E3,E4,E5,E6 | Turret, Testpoint 0.094" | Mill Max 2501-2-00-80-00-00-07-0