## Sheet1
Item | Qty | Reference | Part Description | Manufacturer / Part # | Kit Qty | Pkg Qty | Balance | Parts/Purch.
REQUIRED CIRCUIT COMPONENTS:
1 | 2 | C1,C2 | CAP., X7R, 2.2uF 100V, 20%,1210 | TDK, C3225X7R2A225M
2 | 2 | C3,C4 | CAP., X7R, 1000pF 50V, 5%, 0402 | AVX, 04025C102JAT
3 | 2 | C5,C6 | CAP., X5R, 0.22uF 16V, 10%, 0603 | AVX, 0603YD224KAT
4 | 1 | C8 | CAP., C0G, 22pF 16V, 0402, 5% | AVX, 0402YA220JAT2A
5 | 2 | C9, C10 | CAP., X7R, 47uF 10V, 1210 | MURATA, GRM32ER71A476KE15L
6 | 2 | C11,C12 | CAP., X5R, 1uF 10V, 10%, 0603 | AVX, 0603ZD105KAT2A
7 | 2 | D1,D2 | DIODE, SCHOTTKY 1.0A, POWERDI123 | DIODE INC., DFLS160L
8 | 1 | L2 | IND, 15uH | COILCRAFT, XAL5050-153ME
9 | 1 | L1 | IND, 22uH | COILCRAFT, XAL5050-223ME
10 | 1 | R2 | RES., CHIP 200K 0402 | VISHAY, CRCW0402200KFKEA
11 | 1 | R4 | RES., CHIP 57.6K 1%, 0402 | VISHAY, CRCW040257K6FKEA
12 | 1 | R5 | RES., CHIP 34K 1%, 0402 | VISHAY, CRCW040234K0FKEA
13 | 1 | R7 | RES., CHIP 10K 1%, 0402 | VISHAY, CRCW040210K0FKEA
14 | 1 | R6 | RES., CHIP 10.2K 1%, 0402 | VISHAY, CRCW040210K2FKEA
15 | 1 | U1 | IC, LT3988EMSE,MS16 | LINEAR TECH.,LT3988EMSE#PBF
ADDITIONAL DEMO BOARD CIRCUIT COMPONENTS:
1 | 0 | C13, C14 (OPT) | CAP, Alum., 22uF 20% 100V, CE-BS | SUNCON, 100CE22BS
2 | 0 | C7 (OPT) | CAP., 0402
3 | 0 | R1,R3 (OPT) | RES., CHIP 0603
HARDWARE-FOR DEMO BOARD ONLY:
1 | 12 | E1-E12 | TESTPOINT, TURRET, .095" | MILL-MAX, 2501-2-00-80-00-00-07-0
2 | 2 | JP1,JP2 | 2MM SINGLE ROW HEADER, 3 PIN | SAMTEC, TMM-103-02-L-S
3 | 2 | JP1,JP2 | SHUNT | SAMTEC, 2SN-BK-G