## DC1832A
Item | Qty | Reference | Part Description | Manufacturer / Part #
REQUIRED CIRCUIT COMPONENTS:
1 | 2 | C1,C8 | Cap., X5R, 47uF 10V 20% 1210 | TDK, C3225X5R1A476M
2 | 1 | C2 | Cap., X5R, 0.47uF 25V 10% 0603 | TDK, C1608X5R1E474M
3 | 2 | C3,C7 | Cap., X7R, 2.2uF 100V 10%,1210 | TDK, C3225X7R2A225M
4 | 1 | C5 | Cap., C0G, 10pF 50V 10%, 0402 | TDK, C1005C0G1H100D
5 | 1 | C6 | Cap., X7R, 10nF 25V 10%, 0402 | TDK, C1005X7R1E103K
6 | 1 | C11 | Cap., X5R, 1uF 10V 10%, 0603 | TDK, C1608X5R1A105K
7 | 1 | C12 | Cap., X7R, 0.1uF 100V 10%, 0603 | MURATA, GRM188R72A104KA35D
8 | 1 | D1 | DIODE, PDS360 PowerDi5 | DIODE INC., PDS360
9 | 1 | L1 | IND, 8.2uH | Coilcraft, XAL6060-822ME
10 | 1 | R1 | Res., Chip, 1.00M 1/16W 1% 0402 | NIC, NRC04F1004TRF
11 | 1 | R2 | Res., Chip, 576K 1/16W 1% 0402 | NIC, NRC04F5763TRF
12 | 1 | R5 | Res., Chip, 182K 1/16W 1% 0402 | NIC, NRC04F1823TRF
13 | 1 | R6 | Res., Chip, 200K 1/16W 1% 0402 | NIC, NRC04F2003TRF
14 | 1 | U1 | I.C., LT3995EMSE MSE16 | LINEAR TECH., LT3995EMSE
ADDITIONAL DEMO BOARD CIRCUIT COMPONENTS:
1 | 1 | C4 | Cap., Alum.,100uF 100V 10% | SUN ELECT, 100CE100KXT
2 | 2 | C9,C10 | Cap., X7R, 2.2uF 100V 10%,1210 | TDK, C3225X7R2A225M
3 | 1 | C13 | Cap., HVP series, 33uF, 63V, 20% | SUNCON, 63HVP33M
4 | 1 | L2 | IND, 1.0uH | VISHAY, IHLP-1616BZER1R0M01
5 | 1 | L3 | IND, 3.3uH | VISHAY, IHLP-2020BZER3R3M01
6 | 0 | R7,R8 | Res., 0603 | OPT
HARDWARE-FOR DEMO BOARD ONLY:
1 | 7 | E1,E2,E3,E4,E5,E6,E7 | TURRET, 0.094" | MILL-MAX, 2501-2-00-80-00-00-07-0
2 | 2 | E8,E9 | TESTPOINT, TURRET, .061" pbf | MILL-MAX, 2308-2-00-80-00-00-07-0
3 | 2 | JP1,JP2 | JMP, 1X3-079 | SAMTEC, TMM-103-02-L-S
4 | 2 | XJP1,XJP2 | SHUNT, 2mm Ctrs. | SAMTEC, 2SN-BK-G