## 1504A-4
Item | Qty | Ref - Des | Desc | Manufacturer's Part Number
1 | 2 | C7,C8 | CAP, 7343 470uF 20% 10V TANT | AVX TPSE477M010R0050
2 | 1 | C10 | CAP, 1206 0.47uF 10% 50V X7R | TDK C3216X7R1H474K
3 | 1 | C13 | CAP, 22uF 50V ALUM | SUN ELECT. 50CE22BS
4 | 1 | C14 | CAP, 1206 4.7uF 10% 50V X7R | MURATA GRM31CR71H475K
5 | 2 | C15,C16 | CAP, 1206 47uF 20% 10V X5R | TAIYO YUDEN LMK316BJ476ML
6 | 1 | C21 | CAP, 1206 0.1uF 10% 50V X7R | AVX 12065C104KAT2A
7 | 2 | C22,C23 | CAP, 1206 1uF 20% 50V X7R | TDK C3216X7R1H105M
8 | 1 | C24 | CAP, 1206 3.3nF 10% 50V X7R | AVX 12065C332KAT2A
9 | 2 | C25,C27 | CAP, 1206 470pF 5% 100V NP0 | AVX 12061A471JAT2A
10 | 1 | C26 | CAP, 1206 4.7nF 5% 100V C0G | MURATA GRM3195C2A472JA01D
11 | 1 | C28 | CAP, 1206 10nF 10% 100V X7R | AVX 12061C103KAT2A
12 | 1 | C29 | CAP, 1206 330pF 5% 100V NP0 | AVX 12061A331JAT2A
13 | 1 | C30 | CAP, 1206 47pF 10% 50V NP0 | AVX 12065A470KAT
14 | 0 | C31 | CAP, 470uF 35V ALUM OPTION | SUN ELEC 35ME470AX OPTION
15 | 0 | C32,C33,C34,C35,C36 | CAP, 1206 OPTION | OPTION
16 | 1 | D1 | DIODE, SCHOTTKY BARRIER RECTIFIER | ON SEMI MBRA340T3G
17 | 1 | D2 | DIODE, SCHOTTKY SOD323 | CENTRAL CMDSH-3
18 | 1 | D3 | DIODE, SCHOTTKY SOD323 OPTION | CENTRAL CMDSH-3 OPTION
19 | 5 | E1,E2,E3,E5,E6 | TURRET | MILL-MAX 2501-2-00-80-00-00-07-0
20 | 5 | JP1,JP2,JP3,JP4,JP5 | HEADER, 3PIN 2mm | SAMTEC TMM-103-02-L-S
21 | 1 | L1 | IND, 6.8uH | SUMIDA CDRH8D43-6R8
22 | 0 | Q1 | XSTR, 2N7002 N-CHANNEL MOSFET OPTION | ZETEX 2N7002 OPTION
23 | 1 | R6 | RES, 1206 10k OHMS 1% 1/16W | NIC NRC12F1002TRF
24 | 1 | R7 | RES, 1206 68.1k OHMS 1% 1/4W | NIC NRC12F6812TRF
25 | 1 | R9 | RES, 1206 30.1k OHMS 1% 1/16W | NIC NRC12F3012TRF
26 | 5 | R14,R16,R17,R18,R22 | RES, 1206 100k OHMS 5% 1/4W | VISHAY CRCW1206100KJNEA
27 | 1 | R15 | RES, 1206 21.5k OHMS 1% 1/4W | NIC NRC12F2152TRF
28 | 1 | R19 | RES, 1206 1.87k OHMS 1% 1/4W | NIC NRC12F1871TRF
29 | 1 | R20 | RES, 1206 2.15k OHMS 1% 1/4W | NIC NRC12F2151TRF
30 | 1 | R21 | RES, 1206 5.36KK OHMS 1% 1/4W | NIC NRC12F5361TRF
31 | 1 | R23 | RES, 1206 22.1k OHMS 1% 1/4W | NIC NRC12F2212TRF
32 | 1 | R24 | RES, 1206 17.4k OHMS 1% 1/16W | NIC NRC12F1742TRF
33 | 1 | R25 | RES, 1206 0.020 OHMS 1% 1/4W | VISHAY WSL1206R0200FEA
34 | 1 | R26 | RES, 1206 0 OHMS JUMPER | NIC NRC12ZO
35 | 4 | R27,R28,R29,R30 | RES, 4527 0.1 OHMS 5% 2W | VISHAY WSR21R000JEA
36 | 0 | R32,R33,R35 | RES, 1206 OPTION | OPTION
37 | 1 | R34 | RES, 1206 1k OHMS 5% 1/4W | VISHAY CRCW12061K00JNEA
38 | 1 | U1 | IC, STEP-DOWN SWITCHING REGULATOR | LINEAR TECH. LT3693EDD
39 | 1 | U2 | IC, | LINEAR TECH. LT4180EGN
40 | 1 | U3 | IC, DUAL SCHMITT-TRIGGER INVERTER OPTION | TEXAS INSTRUMENTS SN74LVC2G14DBVT OPT
41 | 5 | JP1,JP2,JP3,JP4,JP5 | SHUNT | SAMTEC 2SN-BK-G