## DC1354A2-GENERAL BOM
Item | Qty | Reference | Part Description | Manufacture / Part # | Kit Qty
|  |  |  | NUMBER OF BOARDS = | 150
1 | 1 | C1 | CAP., X7R, 0.022uF 100V,0603 | TDK, C1608X7R2A223M | 150
2 | 1 | C2 | CAP., X7R, 0.01uF 100V,0603 | AVX, 06031C103KAT2A | 150
3 | 1 | C3 | CAP., X7R, 0.01uF 16V,0402 | AVX, 0402YC103KAT2A | 150
4 | 1 | C5 | CAP., X7R, 1.5uF 100V,1210 | MURATA, GRM32DR72A155KA35L | 150
5 | 0 | C6,C7 | CAP., ELECTROLYTIC, 68uF 100V | OPT | 0
6 | 0 | C8,C9 | CAP., 0603 | OPT | 0
7 | 1 | D1 | DIODE, 400W, SINGLE, SMA-DIODE | DIODES INC., SMBJ70A-13-F | 150
8 | 1 | D2 | DIODE, 400W, SINGLE, SMA-DIODE | DIODES INC., SMAJ48A-13-F | 150
9 | 1 | D3 | DIODE, ZENER, SOD123 | CENTRAL SEMI., CMHZ5247B | 150
10 | 1 | D4 | DIODE, SCHOTTKY, SOD123 | DIODES INC., BAT46W-7-F | 150
11 | 1 | D5 | DIODE, SCHOTTKY, DFN1006-2 | DIODES INC., BAT54LP-7 | 150
12 | 1 | D6 | DIODE, ZENER, SOD123 | CENTRAL SEMI., CMHZ4698 TR | 150
13 | 4 | E1,E2,E6,E7 | TP, TURRET, 0.094" | MILL-MAX, 2501-2-00-80-00-00-07-0 | 600
14 | 3 | E3,E4,E5 | TP, TURRET, 0.064" | MILL-MAX, 2308-2-00-80-00-00-07-0 | 450
15 | 1 | JP1 | JMP, 1X3, 0.079" | SAMTEC, TMM-103-02-L-S | 150
16 | 1 | SHUNT | SHUNT, .079" CENTER | SAMTEC, 2SN-BK-G | 150
17 | 2 | LED1,LED2 | LED, GRN, LED-LN1351C-GREEN | PANASONIC, LN1351C-(TR) | 300
18 | 1 | LED3 | LED, ORANGE, LED-LN1851C-ORANGE | PANASONIC, LN1851C-(TR) | 150
19 | 1 | Q1 | MOSFET, PWR, D2PAK | VISHAY, SUM90N10-8m2P | 150
20 | 1 | R1 | RES., 0.007, 1W, 2512 | VISHAY, WSL25127L000FEA | 150
21 | 1 | R2 | RES., 90.9 1/16W 1%,0402 | VISHAY, CRCW040290R9FKED | 150
22 | 3 | R3,R4,R13 | RES., 18K 1/8W 5%,1206 | VISHAY, CRCW120618K0JNEA | 450
23 | 1 | R5 | RES., 64.9K 1/16W 1%,0402 | VISHAY, CRCW040264K9FKED | 150
24 | 2 | R7,R6 | RES., 100K 1/16W 1%,0402 | VISHAY, CRCW0402100KFKED | 300
25 | 1 | R8 | RES., 10 1/16W 1%,0402 | VISHAY, CRCW040210R0FKED | 150
26 | 1 | R10 | RES., 42.2K 1/16W 1%,0402 | VISHAY, CRCW040242K2FKED | 150
27 | 1 | R14 | RES., 909 1/8W 1%,0805 | VISHAY, CRCW0805909RFKED | 150
28 | 1 |  | STENCIL TOP SIDE | DC1354A | 1

## DC1354A2-A
Item | Qty | Reference | Part Description | Manufacture / Part # | Kit Qty
|  |  |  | NUMBER OF BOARDS = | 75
1 | 1 | DC1354A-1 | GENERAL BOM |  | 1
2 | 1 | C4 | CAP., X7R, 0.068uF 16V,0603 | AVX, 0603YC683KAT2A | 75
3 | 1 | R9 | RES., 10K 1/16W 1%,0402 | VISHAY, CRCW040210K0FKED | 75
4 | 1 | R11 | RES., 8.06K 1/16W 1%,0402 | VISHAY, CRCW04028K06FKED | 75
5 | 1 | R12 | RES., 4.42K 1/16W 1%,0402 | VISHAY, CRCW04024K42FKED | 75
6 | 1 | U1 | I.C., LT4256-1CS8, SO8 | LINEAR TECH., LT4256-1CS8 | 75

## DC1354A2-B
Item | Qty | Reference | Part Description | Manufacture / Part # | Kit Qty
|  |  |  | NUMBER OF BOARDS = | 75
1 | 1 | DC1354A-1 | GENERAL BOM |  | 1
2 | 1 | C4 | CAP., X7R, 0.068uF 16V,0603 | AVX, 0603YC683KAT2A | 75
3 | 1 | R9 | RES., 10K 1/16W 1%,0402 | VISHAY, CRCW040210K0FKED | 75
4 | 1 | R11 | RES., 8.06K 1/16W 1%,0402 | VISHAY, CRCW04028K06FKED | 75
5 | 1 | R12 | RES., 4.42K 1/16W 1%,0402 | VISHAY, CRCW04024K42FKED | 75
6 | 1 | U1 | I.C., LT4256-2CS8, SO8 | LINEAR TECH., LT4256-2CS8 | 75

## DC1354A2-C
Item | Qty | Reference | Part Description | Manufacture / Part # | Kit Qty
|  |  |  | NUMBER OF BOARDS = | 75
1 | 1 | DC1354A-1 | GENERAL BOM
2 | 1 | C4 | CAP., X7R, 0.22uF 16V,0603 | TDK, C1608X7R1C224K | 75
3 | 1 | R9 | RES., 15K 1/16W 1%,0402 | VISHAY, CRCW040215K0FKED | 75
4 | 1 | R11 | RES., 2.49K 1/16W 1%,0402 | VISHAY, CRCW04022K49FKED | 75
5 | 1 | R12 | RES., 1.30K 1/16W 1%,0402 | VISHAY, CRCW04021K30FKED | 75
6 | 1 | U1 | I.C., LT1641-1CS8, SO8 | LINEAR TECH., LT1641-1CS8 | 75

## DC1354A2-D
Item | Qty | Reference | Part Description | Manufacture / Part # | Kit Qty
|  |  |  | NUMBER OF BOARDS = | 75
1 | 1 | DC1354A-1 | GENERAL BOM
2 | 1 | C4 | CAP., X7R, 0.22uF 16V,0603 | TDK, C1608X7R1C224K | 75
3 | 1 | R9 | RES., 15K 1/16W 1%,0402 | VISHAY, CRCW040215K0FKED | 75
4 | 1 | R11 | RES., 2.49K 1/16W 1%,0402 | VISHAY, CRCW04022K49FKED | 75
5 | 1 | R12 | RES., 1.30K 1/16W 1%,0402 | VISHAY, CRCW04021K30FKED | 75
6 | 1 | U1 | I.C., LT1641-2CS8, SO8 | LINEAR TECH., LT1641-2CS8 | 75