## DC2093A-A(R1)
Item | Qty | Reference | Part Description | Manufacturer / Part #
Required Circuit Components
1 | 2 | C1,C5 | CAP., 0.047uF, X7S, 100V, 10%, 0603 | TDK, C1608X7S2A473K080AB
2 | 0 | C2 | CAP., OPTION, 0402 | OPT
3 | 1 | C3 | CAP., 0.047uF, X7R, 100V, 10%, 0805 | AVX, 08051C473KAT2A
4 | 1 | CG1 | CAP., 1000p F, X7R, 2000V, 10% 1808 | TDK, C4520X7R3D102K130KA
5 | 4 | CT1,CT2,CT3,CT4 | CAP, CER, X7R 0.01uF 200V 10% 0805 | AVX, 08052C103KAZ2A
6 | 1 | D2 | DIODE, TVS, 58V, 600W, SOD128 | NEXPERIA PTVS58VP1UTP
7 | 1 | D1 | DIODE, SCHOTTKY, 100V, 3A | NEXPERIA PMEG10030ELPX
8 | 1 | J1 | CONN., MOD. JACK, FEMALE, 2.54mm, 8 TERMINAL, 1 PORT, R/A Thu-Hole | STEWART CONNECTOR, SS-7188S-A-NF
9 | 2 | Q1,Q11 | MOSFET, N-CH, 100V, 36.6mΩ, 30A, 91W, LFPAK33 | NEXPERIA, PSMN040-100MSE
10 | 8 | Q3,Q4,Q5,Q6,Q7,Q8,Q9,Q10 | MOSFET, N-CH, 100V, 71mΩ, 18A, 65W, LFPAK33 | NEXPERIA, PSMN075-100MSE
11 | 1 | R9 | RES., 174k, 1% 0603 | NIC, NRC06F1743TRF
12 | 1 | R10 | RES., 52.3k, 1% 0603 | NIC, NRC06F5232TRF
13 | 2 | R11,R18 | RES., 0 OHM, 1/10W, 0603 | VISHAY, CRCW06030000Z0EA
14 | 1 | R12 | RES., 8.2 OHMS, 1/5W, 5%, 0805 | NIC, NRC10J8R2TRF
15 | 1 | R13 | RES., 3.3k , 1/10W, 5%, 0603 | VISHAY, CRCW06033K30JNEA
16 | 2 | R14,R15 | RES., 100k, 1/10W, 5%, 0603 | VISHAY, CRCW0603100KJNEA
17 | 0 | R16,R17 | RES., OPT, 0805 | OPT
18 | 2 | RC1,RC6 | RES., 1.00K, 1/8W, 1%, 0805 | VISHAY, CRCW08051K00FKEA
19 | 2 | RC2,RC8 | RES., 140 OHMS, 1/8W, 1%, 0805 | VISHAY, CRCW0805140RFKEA
20 | 2 | RC3,RC10 | RES., 76.8 OHMS, 1/8W, 1%, 0805 | VISHAY, CRCW080576R8FKEA
21 | 2 | RC4,RC12 | RES., 49.9 OHMS, 1/8W, 1%, 0805 | VISHAY, CRCW080549R9FKEA
22 | 1 | RC5 | RES., 34.8 OHMS, 1/8W, 1%, 0805 | VISHAY, CRCW080534R8FKEA
23 | 1 | RC7 | RES., 37.4 OHMS, 1/8W, 1%, 0805 | VISHAY, CRCW080537R4FKEA
24 | 1 | RC9 | RES., 46.4 OHMS, 1/8W, 1%, 0805 | PANASONIC, ERJ-6ENF46R4V
25 | 1 | RC11 | RES., 64.9 OHMS, 1/8W, 1%, 0805 | VISHAY, CRCW080564R9FKEA
26 | 1 | RC13 | RES., 118 OHMS, 1/8W, 1%, 0805 | VISHAY, CRCW0805118RFKEA
27 | 4 | RT1,RT2,RT3,RT4 | RES., 75 OHMS, 1/10W, 5%, 0603 | VISHAY, CRCW060375R0JNEA
28 | 1 | T1 | TRANSFORMER, ETHERNET, 749022016 | WURTH ELEKTRONIK, 749022016
29 | 0 | T4 (ALTERNATE) | TRANSFORMER, ETHERNET, EPG4260S-LF | PCA EPG4260S-LF
30 | 0 | T4 (ALTERNATE) | TRANSFORMER, ETHERNET, ETH1-460LD | COILCRAFT ETH1-460LD
31 | 1 | U1 | I.C., IEEE 802.3bt PD Controllers, DFN10, 3mm x 3mm | LINEAR TECH., LT4294IDD#PBF
32 | 1 | U2 | I.C., PoE Ideal Diode Bridge Controller, QFN16-UF, 4mm x 4mm | LINEAR TECH., LT4321IUF#PBF
Hardware for Demo Board Only
1 | 1 | C4 | CAP., ALUM. ELECT., 22uF, 100V, 20% | SUN ELECTRONIC, 100CE22BS
| 0 | C4 (ALTERNATE) | CAP., ALUM. ELECT., 22uF, 100V, 20% | WURTH ELEKTRONIK, 865080853006
2 | 1 | CG2 | CAP., 1000p F, X7R, 2000V, 10% 1808 | TDK, C4520X7R3D102K130KA
3 | 1 | D3 | LED, GREEN, 3x2mm, 1206 | ROHM, SML-010FTT86L
4 | 1 | D4 | DIODE, 12V, 200mW, SOD-323 | DIODES INC, MMSZ5242BS-7-F
5 | 7 | E1,E2,E3,E4,E5,E6,E7 | TURRET, 0.094" MTG. HOLE | MILL-MAX 2501-2-00-80-00-00-07-0
6 | 1 | J2 | CONN., MOD. JACK, FEMALE, 2.54mm, 8 TERMINAL, 1 PORT, R/A Thu-Hole | STEWART CONNECTOR, SS-7188S-A-NF
7 | 18 | JP1-JP18 | CONN., HEADER, 1X2, 2mm | SULLINS, NRPN021PAEN-RC
8 | 1 | R19 | RES., 30k, 1/10W, 5%, 0603 | VISHAY, CRCW060330K0JNEA
9 | 1 | RMPS1 | RES., 3.0k, 2W, 1%, 2512 | TE CONNECTIVITY 35213K0FT
10 | 4 | RT5,RT6,RT7,RT8 | RES., 75 OHMS, 1/10W, 5%, 0603 | VISHAY, CRCW060375R0JNEA
11 | 2 | XJP1,XJP2 | SHUNT, 2mm | SAMTEC, 2SN-BK-G
12 | 1 |  | PCB, DC2583A | DEMO CIRCUIT 2583A
13 | 2 |  | STENCILS, DC2583A (TOP & BOTTOM) | STENCIL DC22583A