## DC1902B-1
Item | Qty | Reference | Part Description | Manufacturer / Part # | Kit Qty
|  |  |  | NUMBER OF BOARDS = | 225
1 | 1 | C1 | CAP., X7S, 1uF, 100V, 0805 | TDK,C2012X7S2A105K | 225
2 | 1 | C2 | CAP., ALUM, 680uF 63V, C-PANASONIC-12.5X35 | PANASONIC, EEU-FR1J681L | 225
3 | 1 | D1 | DIODE, TVS 400W, SMA-DIODE | DIODES, SMAJ60A-13-F | 225
4 | 0 | D2 | DIODE, SMBJ60CA | OPT | 0
5 | 4 | E1-E4 | TP, TURRET, 0.094" | MILL-MAX 2501-2-00-80-00-00-07-0 | 900
6 | 1 | J5 | CONN., POWER JACK 2.1X5.5MM HI CUR SMD | CUI INC., PJ-002A-SMT | 225
7 | 1 | LED1 | LED, GREEN | ROHM, SML-010FTT86L | 225
8 | 4 | Q1-Q4 | MOSFET, N-CH, 60-V, LFPAK33 | NXP, PSMN011-60MS | 900
9 | 1 | R1 | RES, CHIP 3.9K, 5%, 2512 | VISHAY, CRCW25123K90JNEG | 225
10 | 1 | U1 | I.C., LT4320IDD, DFN8DD | LINEAR TECH., LT4320IDD | 225
11 | 4 | MH1-MH4 | STAND-OFF, NYLON 0.625" tall | KEYSTONE, 8834 (SNAP ON) | 900
12 | 2 |  | STENCILS FOR TOP & BOTTOM | STENCIL DC1902B-1 | 2