## DC2911A-1
Item | Qty | Reference | Part Description | Manufacturer / Part # | Kit Qty
|  |  |  | NUMBER OF BOARDS = | 325
3 | 2 | C1,C5 | CAP., 0.047uF, X7S, 100V, 10%, 0603 | TDK, C1608X7S2A473K080AB | 650
4 | 0 | C2 | CAP., OPTION, 0402 | OPT | 0
5 | 1 | C3 | CAP., 0.047uF, X7R, 100V, 10%, 0805 | AVX, 08051C473KAT2A | 325
6 | 1 | C4 | CAP.,22uF,ALUM.,100V,20%,SMD 8x10.2mm,CE-BS Series | SUN ELECTRONIC INDUSTRIES CORPORATION, 100CE22BS | 325
1 | 2 | CG1,CG2 | CAP., 1000pF, X7R, 2000V, 10% 1808 | TDK, C4520X7R3D102K130KA | 650
2 | 4 | CT1,CT2,CT3,CT4 | CAP, 0.01uF, X7R, 200V, 10%, 0805 | AVX, 08052C103KAZ2A | 1300
7 | 1 | D1 | DIODE,TVS,58V,600W,2-pin SOD128,AEC-Q101 | NEXPERIA, PTVS58VP1UTP | 325
8 | 1 | D2 | DIODE,SCHOTTKY,100V,3A,2-pin SOD-128,AEC-Q101 | NEXPERIA, PMEG10030ELPX | 325
9 | 1 | D3 | LED, GREEN, WATER-CLEAR | Wurth Elektronik, 150080GS75000 | 325
10 | 1 | D4 | DIODE,ZENER,12V,200mW,SOD-323 | DIODES INC, MMSZ5242BS-7-F | 325
11 | 7 | E1-E7 | TEST POINT, TURRET, 0.094" MTG. HOLE | MILL-MAX 2501-2-00-80-00-00-07-0 | 2275
13 | 2 | J1,J2 | CONN.,MOD JACK, RJ45,FEMALE,R/A THT,1 PORT, 8P8C | STEWART CONN./ BEL, SS-7188S-A-NF | 650
12 | 18 | JP1-JP18 | CONN.,HDR.,MALE,1x2,2mm,THT, STR | SULLINS CONNECTOR SOLUTIONS, NRPN021PAEN-RC | 5850
14 | 2 | Q1,Q11 | XSTR., MOSFET, N-CH, 100V, 36.6mΩ, 30A, 91W, LFPAK33 | NEXPERIA, PSMN040-100MSE | 650
15 | 8 | Q3-Q10 | XSTR., MOSFET, N-CH, 100V, 71mΩ, 18A, 65W, LFPAK33 | NEXPERIA, PSMN075-100MSE | 2600
28 | 1 | R10 | RES., 52.3k OHMS, 1%, 1/10W, 0603 | VISHAY, CRCW060352K3FKEA | 325
29 | 2 | R11,R18 | RES., 0 OHM, 1/10W, 0603 | VISHAY, CRCW06030000Z0EA | 650
30 | 1 | R12 | RES., 8.2 OHMS, 1/8W, 1%, 0805 | VISHAY, CRCW08058R20FKEA | 325
31 | 1 | R13 | RES., 3.3k , 1/10W, 5%, 0603 | VISHAY, CRCW06033K30JNEA | 325
32 | 2 | R14,R15 | RES., 100k, 1/10W, 5%, 0603 | VISHAY, CRCW0603100KJNEA | 650
33 | 0 | R16,R17 | RES., OPTION, 0805 | OPT | 0
34 | 1 | R19 | RES., 30k, 1/10W, 5%, 0603 | VISHAY, CRCW060330K0JNEA | 325
27 | 1 | R9 | RES., 174k OHMS, 1%, 1/10W, 0603 | VISHAY, CRCW0603174KFKEA | 325
16 | 2 | RC1,RC6 | RES., 1.00K OHMS, 1/8W, 1%, 0805 | VISHAY, CRCW08051K00FKEA | 650
23 | 1 | RC11 | RES., 64.9 OHMS, 1/8W, 1%, 0805 | VISHAY, CRCW080564R9FKEA | 325
24 | 1 | RC13 | RES., 118 OHMS, 1/8W, 1%, 0805 | VISHAY, CRCW0805118RFKEA | 325
17 | 2 | RC2,RC8 | RES., 140 OHMS, 1/8W, 1%, 0805 | VISHAY, CRCW0805140RFKEA | 650
18 | 2 | RC3,RC10 | RES., 76.8 OHMS, 1/8W, 1%, 0805 | VISHAY, CRCW080576R8FKEA | 650
19 | 2 | RC4,RC12 | RES., 49.9 OHMS, 1/8W, 1%, 0805 | VISHAY, CRCW080549R9FKEA | 650
20 | 1 | RC5 | RES., 34.8 OHMS, 1/8W, 1%, 0805 | VISHAY, CRCW080534R8FKEA | 325
21 | 1 | RC7 | RES., 37.4 OHMS, 1/8W, 1%, 0805 | VISHAY, CRCW080537R4FKEA | 325
22 | 1 | RC9 | RES., 46.4 OHMS, 1/8W, 1%, 0805 | VISHAY, CRCW080546R4FKEA | 325
25 | 1 | RMPS | RES., 3.0k OHMS, 5%, 1W, 2512 | VISHAY, CRCW25123K00JNEG | 325
26 | 8 | RT1-RT8 | RES., 75 OHMS, 1/10W, 5%, 0603 | VISHAY, CRCW060375R0JNEA | 2600
38 | 2 | SHUNTS ON JP1 AND JP2 | CONN.,SHUNT,FEMALE,2 POS,2mm | WURTH ELEKTRONIK, 60800213421 | 650
35 | 1 | T1 | XFMR., 350uH, 1:1 ±2% | WURTH ELEKTRONIK, 749022016 | 325
36 | 1 | U1 | I.C., LTPoE++/802.3bt PD CONTROLLER, DFN10, 3mm x 3mm | LINEAR TECH., LT4293IDD | 325
37 | 1 | U2 | I.C., PoE Ideal Diode Bridge Controller, QFN16-UF, 4mm x 4mm | ANALOG DEVICES., LT4321IUF | 325
39 | 2 |  | STENCILS, (TOP & BOTTOM) | STENCIL DC2911A-1 | 2