## 743A-2
Item | Qty | Ref | Desc | Manufacturer / Part #
1 | 2 | C1,C3 | CAP, X7R 4700pF 50V 10% 0402 | AVX 04025C472KAT1A
2 | 1 | C2 | CAP, NPO 470pF 25V 10% 0402 | AVX 04023A471KAT1A
3 | 1 | C4 | CAP, X5R 10uF 16V 20% 1210 | TAIYO YUDEN EMK325BJ106MN
4 | 3 | C5,C6,C7 | CAP, X5R 22uF 6.3V 20% 1206 | AVX 12066D226MAT
5 | 3 | C8,C9,C10 | CAP, ELEC 220uF 6.3V 20% SVP | SANYO 6SVP220MX
6 | 3 | E1,E2,E3 | TURRET | MILL-MAX 2501-2
7 | 2 | JP2,JP1 | HEADER, 3 PINS 2mm | COMM 2802S-03G2
8 | 2 | JP2,JP1 | SHUNT, 2PIN 2mm | COMM CON CCIJ2MM-138G
9 | 1 | J1 | CONN, BNC 5 PINS | CONNEX 112404
10 | 2 | J3,J2 | JACK, BANANA | KEYSTONE 575-4
11 | 8 | J5-J12 | CONN, BNC, RIGHT ANGLE | CANARE BCJ-BPLH
12 | 3 | R1,R2,R3 | RES, 75 OHM 1% 1/16W 0402 | AAC CR05-75R0FM
13 | 3 | R4,R5,R6 | RES, 80.6 OHM 1% 1/16W 0402 | AAC CR05-80R6FM
14 | 3 | R7,R9,R11 | RES, 6.8K OHMS 5% 1/16W 0402 | AAC CR05-682JM
15 | 3 | R8,R10,R12 | RES, 2.2K OHMS 5% 1/16W 0402 | AAC CR05-222JM
16 | 1 | R13 | RES, 0402 30K OHM 5% 1/16W | AAC CR05-303JM
17 | 1 | U1 | IC, LT6553CGN | LINEAR TECH LT6553CGN