## 1016A-1
Item | Qty | Ref - Des | Desc | Manufacturer's Part Number
1 | 1 | C1 | CAP, 0402 100nF 10% 16V X7R | MURATA GRM155R71C104KA88B or D
2 | 3 | C2,C3,C11 | CAP, 0402 10nF 10% 25V X7R | AVX 04023C103KAT
3 | 1 | C4 | CAP, 1210 10uF 20%16V X5R | TAIYO YUDEN EMK325BJ106MN
4 | 3 | C5,C6,C7 | CAP, 1206 10uF 20% 6.3V X5R | TDK C3216X5R0J106M
5 | 3 | C8,C9,C10 | CAP, SVP 220uF 20% 6.3V ELEC | SANYO 6SVP220MX
6 | 1 | C12 | CAP, 0603 2.2uF 20% 10V X5R | TDK C1608X5R1A225M
7 | 2 | E3,E1 | TURRET | MILL-MAX 2501-2
8 | 1 | JP1 | HEADER,3 PINS 2mm | SAMTEC TMM-103-02-L-S
9 | 1 | J1 | CONN, BNC 5 PINS | CONNEX 112404
10 | 2 | J3,J2 | JACK, BANANA | KEYSTONE 575-4
11 | 8 | J5-J12 | CONN, BNC, RIGHT ANGLE | CANARE BCJ-BPLH
12 | 6 | R1,R2,R3,R4,R5,R6 | RES, 0402 75 OHM 1% 1/16W | VISHAY CRCW040275R0FKED
13 | 3 | R8,R9,R10 | RES, 0402 1 OHM 5% 1/16W | VISHAY CRCW04021R00JNED
14 | 0 | R13 | RES, 0402 51 OHM 5% 1/16W OPT | VISHAY CRCW040251R0JNED OPTION
15 | 1 | JP1 | SHUNT | SAMTEC 2SN-BK-G
16 | 8 | For J5-J12 | SCREW, PC MOUNT | CANARE, M2.6

## 1016A-A
Item | Qty | Ref - Des | Desc | Manufacturer's Part Number
1 | 1 | R7 | RES, 0402 412 OHMS 1% 1/16W | VISHAY CRCW0402412RFKED
2 | 1 | U1 | IC, LT6557CDHC | LINEAR TECH LT6557CDHC

## 1016A-B
Item | Qty | Ref - Des | Desc | Manufacturer's Part Number
1 | 1 | R7 | RES, 0402 205 OHMS 1% 1/16W | VISHAY CRCW0402205RFKED
2 | 1 | U1 | IC, LT6558CDHC | LINEAR TECH LT6558CDHC