## DC1418A-B
Item | Qty | Reference | Part Description | Manufacturer / Part # | Kit Qty | Pkg Qty | Balance | Parts/Purch.
REQUIRED CIRCUIT COMPONENTS:
1 | 4 | C1,C2,C3,C4 | CAP., X5R 4.7µF 16V 0805 | KEMET, C0805C475M4PAC
2 | 15 | C5,C6,C12,C13,C15,C16, | CAP., X7R 0.1µF 16V 0603 | AVX, 0603YC104KAT
C17,C18,C24,C25,C27-C31
3 | 4 | C10,C14,C19,C22 | CAP., COG 10pF 25V 0603 | AVX, 06033A100KAT
4 | 2 | D1,D2 | DIODE, schottky power rectifier SOD-123 | ON-SEMI, MBR0520LT1G
5 | 1 | RCM1 | RES., CHIP, 1KΩ, 1%, 0603 | VISHAY, CRCW06031K00FKEA
6 | 4 | R1,R5,R11,R15 | RES., CHIP, 0Ω, 0603 | VISHAY, CRCW06030000Z0EA
7 | 4 | R4,R7,R10,R12 | RES., CHIP, 49.9Ω, 1%, 0603 | VISHAY, CRCW060349R9FKEA
8 | 4 | R3,R6,R14,R16 | RES., CER. 750 Ω 1% 0603 | VISHAY, CRCW0603750RFKEA
9 | 1 | U1 | I.C., LT6604CUFF-5#PBF, QFN | LINEAR TECH. LT6604CUFF-5#PBF
ADDITIONAL DEMO BOARD CIRCUIT COMPONENTS:
1 | 0 | C7,C8,C11,C21,C23,C26(OPT) | CAP., 0603
HARDWARE-FOR DEMO BOARD ONLY:
1 | 1 | JP1 | HEADER, 3Pin 1 Row .079CC | SAMTEC, TMM-103-02-L-S
2 | 1 | JP2 | HEADER, .1 DOUBLE ROW, 2X3 PIN | SAMTEC, TSW-103-07-L-D
3 | 1 | JP1 | SHUNT, .079" Center | SAMTEC, 2SN-BK-G
4 | 1 | JP2 | SHUNT, .1" Center | SAMTEC, MNT-102-BK-G
5 | 8 | J1-J8 | CONN. SMA 50-OHM EDGE-LAUNCH | Amphenol Connex, 132357
6 | 4 | TP1-TP4 | TESTPOINT, TURRET, 065" | MILL-MAX 2308-2-00-80-00-00-07-0