## Sheet1
Item | Qty | Reference | Part Description | Manufacturer / Part #
REQUIRED CIRCUIT COMPONENTS
1 | 1 | CIN | CAP., ALUM 18uF 80V | SUN ELECTRONIC INDUSTRIES CORPORATION, 80HVH18M
2 | 2 | C1,C2 | CAP., 4.7uF, X7S, 100V, 10% 1210 | TDK, C3225X7S2A475K200AB
3 | 1 | C3 | CAP., 1uF, X7R, 25V, 10% 1206 | MURATR, GRM31MR71E105KA01L
4 | 1 | C4 | CAP., 270pF, C0G, 50V, 5% 0805 | MURATR, GRM2165C1H271JA01D
5 | 4 | C5,C6,C7,C8 | CAP., 100uF, X5R, 6.3V, 20% 1210 | MURATR, GRM32ER60J107ME20L
6 | 1 | C9 | CAP., 4.7nF, X7R, 250V, 10% 1812 | MURATR, GA343DR7GD472KW01L
7 | 1 | D1 | DIODE, SBR1045D1, DPAK | Diodes Inc., SBR1045D1-13
8 | 1 | Z2 | DIODE, CMHZ5232B, SOD-123 | Central Semi., CMHZ5232B
9 | 1 | Z1 | DIODE, SMBJ51A, SMB | Diodes Inc., SMBJ51A-13-F
10 | 1 | D2 | DIODE, CMMR1U-02, SOD-123F | Central Semi., CMMR1U-02
11 | 1 | R1 | RES., 402K, 1/10W, 1% 0603 | VISHAY, CRCW0603402KFKEA
12 | 1 | R2 | RES., 32.4K, 1/10W, 1% 0603 | VISHAY, CRCW060332K4FKEA
13 | 1 | R3 | RES., 100, 1W, 1% 2515 | VISHAY, WSC2515100R0FEA
14 | 1 | R4 | RES., 309K, 1/8W, 1% 0805 | VISHAY, CRCW0805309KFKEA
15 | 1 | R5 | RES., 100K, 1/10W, 1% 0603 | VISHAY, CRCW0603100KFKEA
16 | 1 | R6 | RES., 10K, 1/10W, 1% 0603 | VISHAY, CRCW060310K0FKEA
17 | 1 | T1 | TRANFORMER, 750315125 | Wurth Elektronik, 750315125
18 | 1 | U1 | I.C. LT8304 SO8E | LINEAR TECH., LT8304ES8E#PBF
HARDWARE: FOR DEMO BOARD ONLY
1 | 4 | E1-E4 | TESTPOINT, TURRET, .094" pbf | MILL-MAX, 2501-2-00-80-00-00-07-0