## Sheet1
Item | Qty | Reference | Part Description | Manufacturer / Part #
REQUIRED CIRCUIT COMPONENTS
1 | 9 | CIN1-CIN9 | CAP., X7T, 0.22uF, 630V, 10% 1812 | TDK, C4532X7T2J224K
2 | 4 | CO1,CO2,CO3,CO4 | CAP., X7R, 33uF, 16V, 20%, 1812 | TDK, C4532X7R1C336M
3 | 1 | CSYS1 | CAP., ALUM, 1000uF, 16V, SEPF SERIES | PANASONIC, 16SEPF1000M
4 | 1 | CY1 | CAP CER 2200PF 500VAC 20% RADIAL | VISHAY, VY1222M47Y5UG63V0
5 | 1 | C1 | CAP., X7R, 10nF, 250V, 10% 1210 | AVX, 1210PC103KAT1A
6 | 1 | C4 | CAP., X7R, 4.7uF, 25V, 10%, 1206 | TDK, C3216X7R1E475K
7 | 2 | C5,C8 | CAP., X7R, 47nF, 630V, 10%, 1812 | AVX, 1812CC473KAT1A
8 | 1 | C6 | CAP., X7R, 22uF, 25V, 10%, 1210 | MURATA, GRM32ER71E226K
9 | 1 | C7 | CAP., CH, 10nF, 630V, 10% 1210 | TDK, C3225CH2J103J125AA
10 | 1 | C10 | CAP., X7R, 10uF, 25V, 10%, 1210 | AVX, 12103C106KAT2A
11 | 2 | C11,C27 | CAP., X7R, 22nF, 50V, 10%, 0603 | AVX, 06035C223KAT2A
12 | 1 | C12 | CAP., C0G, 220pF, 25V, 5%, 0603 | AVX, 06033A221JAT2A
13 | 2 | C13,C21 | CAP., C0G, 470pF, 25V, 5%, 0603 | AVX, 06033A471JAT2A
14 | 1 | C14 | CAP., X7R, 1nF, 25V, 10%, 0603 | AVX, 06033C102KAT2A
15 | 2 | C22,C26 | CAP., X5R, 4.7uF, 25V, 10%, 0805 | AVX, 08053D475KAT2A
16 | 1 | C23 | CAP., X7R, 0.47uF, 16V, 10%, 0603 | TDK, C1608X7R1C474K
17 | 1 | C24 | CAP., X7R, 0.22uF, 25V, 10%, 0603 | AVX, 06033C224KAT2A
18 | 2 | C25,C31 | CAP., X5R, 2.2uF, 16V, 10%, 0603 | AVX, 0603YD225KAT2A
19 | 1 | C28 | CAP., C0G, 68pF, 50V, 5%, 0603 | AVX, 06035A680JAT2A
20 | 1 | C29 | CAP., X7R, 1uF, 25V, 10%, 0603 | AVX, 06033C105KAT2A
21 | 1 | C30 | CAP., X7R, 0.22uF, 50V, 10%, 0805 | AVX, 08055C224KAT2A
22 | 1 | C32 | CAP., C0G, 10pF, 50V, 5%, 0603 | AVX, 06035A100JAT2A
23 | 1 | C33 | CAP., Alum. Electro. 2.2uF, 450V, G13 size | Panasonic, EEVEB2W2R2Q
24 | 2 | D1,D2 | Schottky Barrier Rec., POWER-DI-123 | DIODE INC., DFLS1200-7
25 | 4 | D4,D5 | Diode, High-Speed Diode, SOD-523 | NXP/Phillips Semi. BAS516
26 | 1 | D10 | Schottky Barrier Rec., SOD-123 | CENTRAL SEMI., CMMR1U-02
27 | 1 | D12 | Rectifier, 1000V, 1A, SMB | CENTRAL SEMI., CMR1U-10
28 | 1 | F1 | FUSE, 600V, 2.5A, 485 SERIES | Littelfuse, 048502.5DR
29 | 1 | L1 | IND., 15uH | Coilcraft, AGP2923-153KL
30 | 1 | L2 | IND., 4.7uH XAL40xx SERIES | Coilcraft, XAL4030-472ME
31 | 1 | Q1 | N-Chan. BSP300, SOT-223 | infineon, BSP300
32 | 3 | Q2,Q3,Q8 | FET, N-CH, POWER 56 | Fairchild, FDMS86200
33 | 2 | Q4,Q5 | FET, N-CH, LFPAK | RENESAS, RJK0653DPB-00#J5
34 | 1 | Q6 | Power Transistor, 600V, DPAK | infineon, IPD60R1K4C6
35 | 1 | Q7 | Power Transistor, 650V, DPAK | infineon, IPD65R250C6
36 | 1 | Q9 | NPN/PNP Transistor, SC-74 | NXP SEMI., PBSS4140DPN
37 | 1 | RCS1 | RES., CHIP., 0.2, 1/8W, 1% 0805 | VISHAY, WSL0805R200FEA
38 | 1 | RCS2 | RES., CHIP., 0.039, 1W, 1% PRL1632 | SUSUMU, PRL1632-R039-F-T1
39 | 1 | RCS3 | RES., CHIP., 0.002, 1W, 2% PML18 | ROHM, PML18EZPGV2L00
40 | 2 | R1,R6 | RES., CHIP., 20K, 1/4W, 1% 1206 | VISHAY, CRCW120620K0FKEA
41 | 1 | R2 | RES., CHIP., 2, 1/4W, 1%, 1206 | VISHAY, CRCW12062R00FKEA
42 | 1 | R5 | RES., CHIP., 3.3, 1/10W,1% 0603 | VISHAY, CRCW06033R30FKEA
43 | 2 | R7,R14 | RES., CHIP., 374K, 1/4W, 1% 1206 | VISHAY, CRCW1206374KFKEA
44 | 1 | R8 | RES., CHIP., 402, 1/4W, 1% 1210 | VISHAY, CRCW1210402RFKEA
45 | 2 | R9,R17 | RES., CHIP., 499k, 1/4W, 1% 1206 | VISHAY, CRCW1206499KFKEA
46 | 1 | R10 | RES., CHIP., 232, 1/10W,1% 0603 | VISHAY, CRCW0603232RFKEA
47 | 1 | R11 | RES., CHIP., 499, 1/10W,1% 0603 | VISHAY, CRCW0603499RFKEA
48 | 1 | R15 | RES., CHIP., 806, 1/10W,1% 0603 | VISHAY, CRCW0603806RFKEA
49 | 1 | R16 | RES., CHIP., 2.80K, 1/10W, 1% 0603 | VISHAY, CRCW06032K80FKEA
50 | 1 | R18 | RES., CHIP., 5.76K, 1/10W, 1% 0603 | VISHAY, CRCW06035K76FKEA
51 | 1 | R19 | RES., CHIP., 200, 1/10W, 5% 0603 | VISHAY, CRCW0603200RJKEA
52 | 1 | R22 | RES., CHIP., 2.94K, 1/10W,1% 0603 | VISHAY, CRCW06032K94FKEA
53 | 1 | R23 | RES., CHIP., 1.5K, 1/10W, 5% 0603 | VISHAY, CRCW06031K50FKEA
54 | 3 | R3,R24,R31 | RES., CHIP., 10, 1/10W, 5% 0603 | VISHAY, CRCW060310R0JKEA
55 | 1 | R25 | RES., CHIP., 124K, 1/10W, 1% 0603 | VISHAY, CRCW0603124KFKEA
56 | 1 | R28 | RES., CHIP., 124K, 1/10W, 1% 0603 | VISHAY, CRCW0603124KFKEA
57 | 1 | R29 | RES., CHIP., 20K, 1/10W, 1% 0603 | VISHAY, CRCW060320K0FKEA
58 | 1 | R30 | RES., CHIP., 40.2K, 1/10W, 1% 0603 | VISHAY, CRCW060340K2FKEA
59 | 3 | R12,R32,R46 | RES., CHIP., 10K, 1/10W, 5% 0603 | VISHAY, CRCW060310K0JNEA
60 | 1 | R33 | RES., CHIP., 75K, 1/10W, 1% 0603 | VISHAY, CRCW060375K0FKEA
61 | 1 | R34 | RES., CHIP., 154, 1/10W, 1% 0603 | VISHAY, CRCW0603154RFKEA
62 | 4 | R35,R36,R41,R63 | RES., CHIP., 100K, 1/10W, 1% 0603 | VISHAY, CRCW0603100KFKEA
63 | 1 | R37 | RES., CHIP., 100, 1/10W, 5% 0603 | VISHAY, CRCW0603100RJNEA
64 | 1 | R38 | RES., CHIP., 5.62K, 1/10W, 1% 0603 | VISHAY, CRCW06035K62FKEA
65 | 1 | R39 | RES., CHIP., 78.7K, 1/10W, 1% 0603 | VISHAY, CRCW060378K7FKEA
66 | 1 | R40 | RES., CHIP., 3.16K, 1/10W, 1% 0603 | VISHAY, CRCW06033K16FKEA
67 | 3 | R42,R55,R62 | RES., CHIP., 1K, 1/10W, 1% 0603 | VISHAY, CRCW06031K00FKEA
68 | 1 | R43 | RES., CHIP., 12.7K, 1/10W, 1% 0603 | VISHAY, CRCW060312K7FKEA
69 | 1 | R49 | RES., CHIP., 1.13K, 1/10W, 1% 0603 | VISHAY, CRCW06031K13FKEA
70 | 5 | R50,R56,R59-R61 | RES., CHIP., 0, 1% 0603 | VISHAY, CRCW06030000Z0EA
71 | 1 | R51 | RES., CHIP., 309, 1/10W, 1% 0603 | VISHAY, CRCW0603309RFKEA
72 | 1 | R53 | RES., CHIP., 4.42, 1/4W, 1% 1206 | VISHAY, CRCW12064R42FKEA
73 | 1 | R54 | RES., CHIP., 523K, 1/10W, 1% 0603 | VISHAY, CRCW0603523KFKEA
74 | 1 | R65 | RES., CHIP., 10, 1/8W, 5% 0805 | VISHAY, CRCW080510R0JNEA
75 | 1 | T1 | Transformer, LT80R2-12AC-3124005 REV 01 | CHAMPS, LT80R2-12AC-3124005 REV 01
76 | 1 | T2 | Transformer, WE750817020 REV 1 | WE., 750817020 REV 1
77 | 1 | T3 | Transformer.,PE-68386NL | PULSE ENG., PE-68386NL
78 | 1 | U1 | I.C., Synch. Reg. TSSOP-38(331) | Linear Tech., LT3752EFE-1#PBF
79 | 1 | U2 | I.C., LT8311EFE TSSOP-20(16) | Linear Tech., LT8311EFE#PBF
80 | 1 | U3 | I.C., PS2801C-1 | NEC, PS2801C-1
81 | 1 | U4 | I.C., ACPL-W346 | AVAGO, ACPL-W346
ADDITIONAL DEMO BOARD CIRCUIT COMPONENTS
1 | 0 | CO5,CO6(OPT) | CAP., X7R, 1812
2 | 0 | C2(OPT) | CAP., 1210
3 | 0 | C3(OPT) | CAP., 1206
4 | 0 | C15,C34-C36(OPT) | CAP., 0603
5 | 0 | D6(OPT) | Diode, SOD-523
6 | 0 | D8,D9(OPT) | Diode, SOD323
7 | 0 | D11(OPT) | Rectifier, SMA
8 | 0 | R4,R26,R27(OPT) | RES., CHIP., 1206
9 | 0 | R44,R52,R57,R64,R66(OPT) | RES., 0603
10 | 0 | R45(OPT) | RES., 1210
11 | 0 | R47,R48,R58(OPT) | RES., 0805
12 | 0 | T4(OPT) | Transformer., GT05-111-100 | ICE, GT05-111-100
HARDWARE-FOR DEMO BOARD ONLY
1 | 1 | E1 | TESTPOINT, TURRET, .061" pbf | MILL-MAX, 2308-2-00-80-00-00-07-0
2 | 4 | E2-E5 | TESTPOINT, TURRET, .094" pbf | MILL-MAX, 2501-2-00-80-00-00-07-0
3 | 2 | J1,J2 | JACK BANANA | KEYSTONE, 575-4