## Sheet1
Item | Qty | Reference - Des | Part Description | Manufacturer, Part #
REQUIRED CIRCUIT COMPONENTS - BOOST:
1 | 2 | C1,C2 | CAP., X7R, 4.7uF, 50V, 10% 1206 | MURATA, GRM31CR71H475KA12L
2 | 1 | C3 | CAP., X5R, 1.0uF, 6.3V, 10% 0402 | TDK, C1005X5R0J105K
3 | 1 | C8 | CAP., X7R, 4.7pF, 50V, +/-0.1pF 0603 | MURATA, GRM1885C1H4R7BA01D
4 | 1 | D1 | 60V, 1A, Schottky Rectifier, SOD323 | NXP, PMEG6010CEJ
5 | 1 | L1 | INDUCTOR, 6.8uH | Wurth Elektronik, 74438335068
6 | 2 | R1,R5 | RES., CHIP, 1M, 1/10W, 1% 0603 | VISHAY, CRCW06031M00FKEA
7 | 1 | R2 | RES., CHIP, 34.8K, 1/10W, 1% 0603 | VISHAY, CRCW060334K8FKEA
8 | 1 | R6 | RES., CHIP, 215K 1/10W, 1% 0603 | VISHAY, CRCW0603215KFKEA
9 | 1 | U1 | IC., Boost/Inverting Converter. TSOT-23 | LINEAR TECH., LT8330ES6#PBF
REQUIRED CIRCUIT COMPONENTS - INVERTING:
1 | 2 | C4,C6 | CAP., X7R, 4.7uF, 50V, 10% 1206 | MURATA, GRM31CR71H475KA12L
2 | 1 | C7 | CAP., X5R, 1.0uF, 6.3V, 10% 0402 | TDK, C1005X5R0J105K
3 | 1 | C5 | CAP., X7R, 1.0uF, 100V, 10% 1206 | MURATA, GRM31CR72A105KA01L
4 | 1 | C9 | CAP., X7R, 4.7pF, 50V, +/-0.1pF 0603 | MURATA, GRM1885C1H4R7BA01D
5 | 1 | D2 | 60V, 1A, Schottky Rectifier, SOD323 | NXP, PMEG6010CEJ
6 | 1 | L2 | INDUCTOR, COUPLED, 4.7uH, LPD5030 | Coilcraft, LPD5030-472MEC
7 | 2 | R3,R7 | RES., CHIP, 1M, 1/10W, 1% 0603 | VISHAY, CRCW06031M00FKEA
8 | 1 | R4 | RES., CHIP, 71.5K, 1/10W, 1% 0603 | VISHAY, CRCW060371K5FKEA
9 | 1 | R8 | RES., CHIP, 806K 1/10W, 1% 0603 | VISHAY, CRCW0603806KFKEA
10 | 1 | U2 | IC., Boost/Inverting Converter. TSOT-23 | LINEAR TECH., LT8330ES6#PBF
OPTIONAL DEMO CIRCUIT COMPONENTS:
1 | 2 | C10,C11 | CAP., TANT. POLYMER, 10uF, 50V, 7343 | AVX., TCJD106M050R0120
2 | 2 | C12,C13 | CAP., X7R, 0.1uF, 50V, 10% 0603 | MURATA, GRM188R71H104KA93D
HARDWARE:
1 | 10 | E1-E10 | TESTPOINT, TURRET, .094" pbf | MILL-MAX, 2501-2-00-80-00-00-07-0
2 | 2 | JP1,JP2 | HEADER, 4 PIN 0.079 SINGLE ROW | SULLINS, NRPN041PAEN-RC
3 | 2 | JP1,JP2 | SHUNT, .079" CENTER | SAMTEC, 2SN-BK-G