## Sheet1
Item | Qty | Reference | Part Description | Manufacturer / Part #
1 | 1 | C1 | CAP., 1uF, X7S, 100V, 10%, 0805 | MURATA, GRJ21BC72A105KE11L
2 | 1 | C2 | CAP., 4.7uF, X5R, 10V, 10%, 0402 | TDK, C1005X5R1A475K050BC
3 | 1 | C3 | CAP., 0.47uF, X5R, 16V, 10%, 0402 | TDK, C1005X5R1C474K050BC
4 | 1 | C4 | CAP., 3300pF, X7R, 16V, 10%, 0402 | MURATA, GRM15XR71C332KA86D
5 | 1 | C5 | CAP., 0.022uF, X7R, 25V, 10%, 0402 | MURATA, GCM155R71E223KA55D
6 | 1 | C6 | CAP., 1uF, X7R, 25V, 10%, 0603 | MURATA, GRM188R71E105KA12D
7 | 2 | C7,C8,C37,C38,C44 | CAP., 0.1uF, X7R, 25V, 10%, 0402 | TDK, CGA2B3X7R1E104K050BB
8 | 1 | C10 | CAP., ALUM, 22uF, 63V, 20%, 6.3x7.7mm | PANASONIC, EEHZC1J220XP
9 | 4 | C12,C32,C40,C41 | CAP., CER., 4.7uF, X7S, 100V, 10%, 1210 | MURATA, GCM32DC72A475KE02L
10 | 2 | C14,C20 | CAP., CER., 10uF, X5R, 25V, 20%, 1210 | MURATA, GCM32ER71E106KA57L
11 | 0 | C18,C26,C27,C28,C39 (OPT) | CAP., OPTION, 0402
12 | 0 | C29,C30 (OPT) | CAP., OPTION, 0805
13 | 3 | C34,C35,C36 | CAP., 10nF, X5R, 100V, 10%, 0402 | MURATA, GRM155R62A104KE14D
14 | 0 | C43 (OPT) | CAP., OPTION, 0603
15 | 2 | D1,D2 | DIODE, SCHOTTKY, 100V, 250MA, SOD323F | NEXPERIA, BAT46WJ,115
16 | 2 | D3,D4 | DIODE, SCHOTTKY, 20V, 1A, SOD523 | NEXPERIA, PMEG2010AEB,115
17 | 1 | D5 | DIODE, SCHOTTKY, 30V, 1A, SOD523 | NEXPERIA, PMEG3010EB,115
18 | 0 | D6,D7 (OPT) | DIODE, OPTION, SOD123
19 | 4 | E1,E2,E9,E10 | TEST POINT, TURRET, .094" MTG. HOLE | MILL-MAX, 2501-2-00-80-00-00-07-0
20 | 8 | E3,E4,E5,E6,E7,E8,E11,E12 | TEST POINT, TURRET, .064" MTG. HOLE | MILL-MAX, 2308-2-00-80-00-00-07-0
21 | 2 | FB1,FB2 | BEAD, FERRITE, 0805 | TDK, MPZ2012S221ATD25
22 | 2 | FB3,FB4 | BEAD, FERRITE, 0805 | TDK, MPZ2012S102ATD25
23 | 2 | JP1,JP3 | CONN., HDR, MALE, 2x3, 2mm, THT, STR | WURTH ELEKTRONIK, 62000621121
24 | 1 | JP2 | CONN., HDR, MALE, 1x3 ,2mm, THT, STR | Wurth Elektronik, 62000311121
25 | 3 | XJP1,XJP2,XJP3 | CONN., SHUNT, FEMALE ,2 POS, 2mm | WURTH ELEKTRONIK, 60800213421
26 | 2 | J1,J2 | CONN., BANANA JACK, FEMALE, THT, NON-INSULATED, 0.218" | KEYSTONE, 575-4
27 | 1 | L1 | IND., 2.2uH, PWR, 20%, 9.2A, 14.5mOHMS, 5.48mmX5.28mm, XAL5030 | COILCRAFT, XAL5030-222MEB
28 | 2 | M1,M2 | XSTR., MOSFET, LFPAK33 | NEXPERIA, BUK9M42-60E
29 | 2 | M3,M4 | XSTR., MOSFET, TSDSON-8 | INFINEON, IPZ40N04S5L-7R4
30 | 1 | Q1 | XSTR., MOSFET, SOT-23 | NEXPERIA, PMV50EPEA
31 | 1 | R1 | RES., 0.006 OHM, 1%, 1.5W, 1206, LONG-SIDE TERM. | SUSUMU, KRL3216E-C-R006-F-T1
32 | 1 | R2 | RES., 0.056 OHM, 1%, 1/2W, 1206, SHORT-SIDE TERM. | SUSUMU, RL1632R-R056-F
33 | 1 | R3 | RES., 59.0k, 1/16W, 1%, 0402 | VISHAY, CRCW040259K0FKED
34 | 1 | R4 | RES., 4.7k, 1/16W, 5%, 0402 | VISHAY, CRCW04024K70JNED
35 | 1 | R5 | RES., 1M, 1/10W, 1%, 0603 | VISHAY, CRCW06031M00FKEA
36 | 1 | R6 | RES., 54.9k, 1/16W, 1%, 0402 | VISHAY, CRCW040254K9FKED
37 | 1 | R7 | RES., 383k, 1/16W, 1%, 0402 | VISHAY, CRCW0402383KFKED
38 | 1 | R8 | RES., 165k, 1/16W, 1%, 0402 | VISHAY, CRCW0402165KFKED
39 | 1 | R9 | RES., 90.9k, 1/16W, 1%, 0402 | VISHAY, CRCW040290K9FKED
40 | 1 | R10 | RES., 113k, 1/16W, 1%, 0402 | VISHAY, CRCW0402113KFKED
41 | 1 | R11 | RES., 100k, 1/16W, 1%, 0402 | VISHAY, CRCW0402100KFKED
42 | 0 | R12,R18,R19,R20,R21,R31 (OPT) | RES., OPTION, 0402
43 | 3 | R13,R14,R16 | RES., 0 OHM, 1/16W, 0402 | VISHAY, CRCW04020000Z0ED
44 | 2 | R15,R17 | RES., 10 OHMS, 1/16W, 5%, 0402 | VISHAY, CRCW040210R0JNED
45 | 0 | R22,R23 (OPT) | RES., OPTION, 0805
46 | 1 | R27 | RES., 100k, 1/16W, 5%, 0402 | VISHAY, CRCW0402100KJNED
47 | 1 | R29 | RES., 91k, 1/16W, 5%, 0402 | VISHAY, CRCW040291K0JNED
48 | 1 | R30 | RES., 301k, 1/16W, 1%, 0402 | VISHAY, CRCW0402301KFKED
49 | 2 | R32,R33 | RES., 5.1 OHMS, 1/16W, 1%, 0402 | VISHAY, CRCW04025R10FKED
50 | 1 | U1 | IC., 4-Switch Buck-Boost LED CTRLR, TSSOP-28FE | LINEAR TECH., LT8391AIFE#PBF
51 | 1 | VR1 | RES., 100k OHMS, 20%, 1/4W, SMD 4mm SQUARE, TRIMPOT | Bourns, 3314J-1-104E
52 | 4 | MH1-MH4 | STANDOFF, NYLON, SNAP-ON, 0.375" | Wurth Elektronik, 702933000
53 | 1 |  | PCB, DC2575A | DEMO CIRCUIT 2575A
54 | 2 |  | STENCIL, DC2575A | STENCIL DC2575A