## DC2457A NEW
Item | Qty | Reference | PART DESCRIPTION | MANUFACTURER/PART NUMBER
REQUIRED ELECTRICAL COMPONENTS
1 | 1 | C1 | CAP.,1uF,X7S,100V,10%,0805 | MURATA, GRJ21BC72A105KE11L
2 | 1 | C2 | CAP.,4.7uF,X5R,10V,10%,0402 | TDK, C1005X5R1A475K050BC
3 | 1 | C3 | CAP.,0.47uF,X5R,16V,10%,0402 | TAIYO YUDEN, EMK105ABJ474KV-F
4 | 1 | C4 | CAP.,3300pF,X7R,16V,10%,0402 | MURATA, GRM15XR71C332KA86D
5 | 1 | C5 | CAP.,0.022uF,X7R,25V,10%,0402 | MURATA, GCM155R71E223KA55D
6 | 1 | C6 | CAP.,1uF,X7R,25V,10%,0603 | MURATA, GRM188R71E105KA12D
7 | 2 | C7,C8 | CAP.,0.1uF,X7R,25V,10%,0402 | TDK, CGA2B3X7R1E104K050BB
8 | 1 | C10 | CAP.,22uF,ALUM.,63V,20%,SMD 6.3mmX7.7mm, D8 | PANASONIC, EEHZC1J220XP
9 | 2 | C12,C32 | CAP.,4.7uF,X7S,100V,10%,1210 | MURATA, GCM32DC72A475KE02L
10 | 2 | C14,C20 | CAP.,10uF,X5R,25V,20%,1210 | MURATA, GCM32ER71E106KA57L
11 | 2 | D1,D2 | DIODE,SCHOTTKY,100V,250mA,SOD323F | NEXPERIA, BAT46WJ,115
12 | 2 | M1,M2 | XSTR.,MOSFET, N-CH,60V,22A,LFPAK33-8 | NEXPERIA, BUK9M42-60E
13 | 2 | M3,M4 | XSTR.,MOSFET, N-CH,40V,40A,PG-TSDSON-8 | INFINEON, IPZ40N04S5L-7R4
14 | 1 | L1 | IND.,2.2uH,PWR,20%,9.2A,14.5mOHMS,5.48mmX5.28mm, XAL5030 | COILCRAFT, XAL5030-222MEC
15 | 1 | Q1 | XSTR.,MOSFET, P-CH,30V,4.2A,SOT23-3 | NEXPERIA, PMV50EPEA
16 | 1 | R1 | RES.,0.006 OHM,1%,1.5W,1206, LONG-SIDE TERM.,KRL3216E | SUSUMU, KRL3216E-C-R006-F-T1
17 | 1 | R2 | RES.,0.056 OHM,1%,1/2W,1206, SHORT-SIDE TERM.,RL1632 | SUSUMU, RL1632R-R056-F
18 | 1 | R3 | RES.,59.0k OHMS,1%,1/16W,0402 | VISHAY, CRCW040259K0FKED
19 | 1 | R4 | RES.,4.7k OHMS,5%,1/16W,0402 | NIC, NRC04J472TRF
20 | 1 | R5 | RES.,1M OHM,1%,1/10W,0603 | PANASONIC, ERJ3EKF1004V
21 | 1 | R6 | RES.,54.9k OHMS,1%,1/16W,0402 | VISHAY, CRCW040254K9FKED
22 | 1 | R7 | RES.,383k OHMS,1%,1/16W,0402 | VISHAY, CRCW0402383KFKED
23 | 1 | R8 | RES.,165k OHMS,1%,1/16W,0402 | VISHAY, CRCW0402165KFKED
24 | 1 | U1 | IC,4-Switch Buck-Boost LED CTRLR,TSSOP-28FE | LINEAR TECH., LT8391AIFE#PBF
OPTIONAL LOW EMI ELECTRICAL COMPONENTS
25 | 3 | C34,C35,C36 | CAP.,0.1uF,X5R,100V,10%,0402 | MURATA, GRM155R62A104KE14D
26 | 3 | C37,C38,C44 | CAP.,0.1uF,X7R,25V,10%,0402 | TDK, CGA2B3X7R1E104K050BB
27 | 2 | C40,C41 | CAP.,4.7uF,X7S,100V,10%,1210 | MURATA, GCM32DC72A475KE02L
28 | 2 | D3,D4 | DIODE,SCHOTTKY,20V,1A,SOD523-2 | NEXPERIA, PMEG2010AEB,115
29 | 2 | FB1,FB2 | IND.,220 OHMS,BEAD, FERRITE,25%,3A,40mOHMS,0805 | TDK, MPZ2012S221ATD25
30 | 2 | FB3,FB4 | IND.,1k OHM,BEAD, FERRITE, 25%,1.5A,150mOHMS,0805 | TDK, MPZ2012S102ATD25
31 | 2 | R15,R17 | RES.,10 OHMS,5%,1/16W,0402 | VISHAY, CRCW040210R0JNED
32 | 2 | R32,R33 | RES.,5.1,OHMS,1%,1/16W,0402 | VISHAY, CRCW04025R10FKED
OTHER OPTIONAL ELECTRICAL COMPONENTS
33 | 0 | C18,C26,C27,C28,C39 (OPT) | CAP., OPTION, 0402
34 | 0 | C29,C30 (OPT) | CAP., OPTION, 0805
35 | 0 | C43 (OPT) | CAP., OPTION, 0603
36 | 1 | D5 | DIODE,SCHOTTKY,30V,1A,SOD523-2 | NEXPERIA, PMEG3010EB,115
37 | 0 | D6,D7 (OPT) | DIODE, OPTION, SOD-123
38 | 1 | R9 | RES.,90.9k OHMS,1%,1/16W,0402 | VISHAY, CRCW040290K9FKED
39 | 1 | R10 | RES.,113k OHMS,1%,1/16W,0402 | VISHAY, CRCW0402113KFKED
40 | 1 | R11 | RES.,100k OHMS,1%,1/16W,0402 | NIC, NRC04F1003TRF
41 | 0 | R12,R18,R19,R20,R21,R31 (OPT) | RES., OPTION, 0402
42 | 3 | R13,R14,R16 | RES.,0 OHM,1/16W,0402 | VISHAY, CRCW04020000Z0ED
43 | 0 | R22,R23 (OPT) | RES., OPTION, 0805
44 | 1 | R27 | RES.,100k OHMS,5%,1/16W,0402 | VISHAY, CRCW0402100KJNED
45 | 1 | R29 | RES.,91k OHMS,5%,1/16W,0402 | VISHAY, CRCW040291K0JNED
46 | 1 | R30 | RES.,301k OHMS,1%,1/16W,0402 | VISHAY, CRCW0402301KFKED
47 | 1 | VR1 | RES.,100k OHMS,20%,1/4W,SMD 4mm SQUARE,TRIMPOT | BOURNS, 3314J-1-104E
HARDWARE
48 | 2 | J1,J2 | CONN.,BANANA JACK,FEMALE,THT,NON-INSULATED, SWAGE | KEYSTONE, 575-4
49 | 2 | JP1,JP3 | CONN.,HDR,MALE,2x3,2mm,THT, STR | WURTH ELEKTRONIK, 62000621121
50 | 1 | JP2 | CONN.,HDR,MALE,1x3,2mm,THT, STR | WURTH ELEKTRONIK, 62000311121
51 | 3 | XJP1,XJP2,XJP3 | CONN.,SHUNT,FEMALE,2 POS,2mm | WURTH ELEKTRONIK, 60800213421
52 | 4 | E1,E2,E9,E10 | TEST POINT,TURRET,0.094",MTG. HOLE | MILL-MAX, 2501-2-00-80-00-00-07-0
53 | 8 | E3,E4,E5,E6,E7,E8,E11,E12 | TEST POINT,TURRET,0.064",MTG. HOLE | MILL-MAX, 2308-2-00-80-00-00-07-0
54 | 4 | MH1,MH2,MH3,MH4 | STANDOFF,NYLON, SNAP-ON, 0.375" | WURTH ELEKTRONIK, 702933000

## DC2457A OLD 2 (hidden)
Item | Qty | Reference | Part Description | Manufacturer / Part # | Kit Qty | Pkg Qty | Balance | Parts/Purch.
| Boxes: | 1
| Loc: | B3 |  | NUMBER OF BOARDS = | 425 |  | PbF Assembly
1 | 1 | C1 | CAP., 1uF, X7S, 100V, 10%, 0805 | MURATA, GRJ21BC72A105KE11L | 425 | 500 | 75 | +200 | 2058A
2 | 1 | C2 | CAP., 4.7uF, X5R, 10V, 10%, 0402 | TDK, C1005X5R1A475K050BC | 425 | 900 | 475
3 | 1 | C3 | CAP., 0.47uF, X5R, 16V, 10%, 0402 | TDK, C1005X5R1C474K050BC | 425 | 1000 | 575
4 | 1 | C4 | CAP., 4.7nF, X7R, 16V, 10%, 0402 | MURATA, GRM155R71C472KA01D | 425 | 600 | 175
5 | 6 | C5,C7,C8,C31,C37,C38 | CAP., 0.1uF, X7R, 25V, 10%, 0402 | AVX, 04023C104KAT2A | 2550 | 2900 | 350 | 2Rls
6 | 1 | C6 | CAP., 1uF, X7R, 25V, 10%, 0603 | MURATA, GRM188R71E105KA12D | 425 | 900 | 475 | 2Rls
7 | 2 | C10,C17 | CAP., ALUM, 22uF, 63V, 20%, 8x10.5mm | SUNCON ELEC., 63HVP22M | 850 | 836 | -14 | 2LG RLs
8 | 3 | C12,C32,C33 | CAP., CER., 4.7uF, X7S, 100V, 20%, 1206 | AVX, 12061Z475MAT2A | 1275 | 1000 | -275
9 | 2 | C14,C20 | CAP., CER., 10uF, X7R, 25V, 10%, 1206 | MURATA, GRM31CR71E106KA12L | 850 | 1050 | 200 | 2Rls +50,100
10 | 2 | C15,C23 | CAP., ALUM, 150uF, 25V, 20%, 8x10.5mm | SUNCON ELEC., 25HVH150M | 850 | 355 | -495 | LG RL +30
11 | 0 | C25,C27,C28 (OPT) | CAP., OPTION, 0402 |  | 0 | 0 | 0
12 | 1 | C26 | CAP., 100pF, X7R, 16V, 10%, 0402 | AVX, 0402YC101KAT2A | 425 | 1200 | 775 | 2Rls
13 | 0 | C29,C30(OPT) | CAP., OPTION, 0805 |  | 0 | 0 | 0
14 | 3 | C34,C35,C36 | CAP., 0.1uF, X5R, 100V, 10%, 0402 | MURATA, GRM155R62A104KE14D | 1275 | 1600 | 325 | 3Rls
15 | 0 | C40,C41,C42 (OPT) | CAP., OPTION, 1206 |  | 0 | 0 | 0
16 | 0 | D1,D2 (OPT) | DIODE, OPTION, SOD123 |  | 0 | 0 | 0
17 | 0 | D3 (OPT) | DIODE, OPTION, SOD-323 |  | 0 | 0 | 0 | 2082A
18 | 4 | E1,E2,E9,E10 | TEST POINT, TURRET, .094" MTG. HOLE | MILL-MAX, 2501-2-00-80-00-00-07-0 | 1700 | 1000 | -700
19 | 7 | E3,E4,E5,E6,E7,E8,E11 | TEST POINT, TURRET, .061" MTG. HOLE | MILL-MAX, 2308-2-00-80-00-00-07-0 | 2975 | 1500 | -1475
20 | 0 | FB1,FB2,FB3,FB4 (OPT) | BEAD, FERRITE, OPTION, 1206 |  | 0 | 0 | 0
21 | 2 | FB5,FB6 | BEAD, FERRITE, 1206 | WURTH ELEKTRONIK, 742792118 | 850 | 1000 | 150 | 2Rls
22 | 1 | JP1 | CONN., HEADER, 2X3, 2mm | WURTH ELEKTRONIK, 62000621121 | 425 | 500 | 75 | Bag
23 | 1 | XJP1 | SHUNT, 2mm | WURTH ELEKTRONIK, 60800213421 | 425 | 500 | 75 | Bag
24 | 4 | J1,J2,J3,J4 | CONN., JACK, BANANA, 0.218" | KEYSTONE, 575-4 | 1700 | 2000 | 300 |  | 294
25 | 1 | L1 | IND., 4.2uH | Wurth, 744325420 | 425 | 500 | 75 | 2TB
26 | 1 | L2 | IND., 3.3uH | Wurth, 744325330 | 425 | 500 | 75 | 2TB
27 | 2 | M1,M2 | XSTR., MOSFET, TSDSON-8 | INFINEON, BSZ100N06LS3 G | 850 | 1200 | 350 | 2Rls | 225
28 | 2 | M3,M4 | XSTR., MOSFET, TSDSON-8 | INFINEON, BSZ033NE2LS5 | 850 |  | -850
29 | 0 | Q1 (OPT) | XSTR., MOSFET, OPTION, PowerPAK 1212-8 |  | 0 | 0 | 0
30 | 1 | R1 | RES., 0.004 OHM, 1W, 0612 | SUSUMU, KRL3216D-M-R004-F-T5 | 425 | 550 | 125 | 3216E ?? | Spec Sheet
31 | 1 | R2 | RES., 0.005 OHM, 1W, 0612 | SUSUMU, KRL3216D-M-R005-F-T5 | 425 | 500 | 75 | TB
32 | 4 | R3,R5,R10,R11 | RES., 100k, 1/16W, 1%, 0402 | VISHAY, CRCW0402100KFKED | 1700 | 2100 | 400 | 3Rls
33 | 1 | R4 | RES., 27k, 1/16W, 1%, 0402 | VISHAY, CRCW040227K0FKED | 425 | 850 | 425
34 | 1 | R6 | RES., 9.09k, 1/16W, 1%, 0402 | VISHAY, CRCW04029K09FKED | 425 | 1000 | 575 | TB
35 | 1 | R7 | RES., 374k, 1/16W, 1%, 0402 | VISHAY, CRCW0402374KFKED | 425 | 1200 | 775
36 | 1 | R8 | RES., 121k, 1/16W, 1%, 0402 | VISHAY, CRCW0402124KFKED | 425 | 750 | 325
37 | 1 | R9 | RES., 280k, 1/16W, 1%, 0402 | VISHAY, CRCW0402280KFKED | 425 | 1000 | 575 | 2Rls
38 | 0 | R12,R18,R19,R20,R21,R24,R25 (OPT) | RES., OPTION, 0402 |  | 0 | 0 | 0
39 | 2 | R13,R27 | RES., 0 OHM, 1/16W, 0402 | VISHAY, CRCW04020000Z0ED | 850 | 1500 | 650 | 2Rls |  | 2525A 2473A
40 | 4 | R14,R15,R16,R17 | RES., 10 OHM, 1/16W, 1%, 0402 | VISHAY, CRCW040210R0FKED | 1700 | 2000 | 300 | 3Rls
41 | 0 | R22,R23,R28 (OPT) | RES., OPTION, 0805 |  | 0 | 0 | 0
42 | 0 | R26 (OPT) | RES., OPTION, 0612 |  | 0 | 0 | 0
43 | 1 | U1 | I.C., VOLTAGE REGULATOR, 28-QFN | LINEAR TECH., LT8390EUFD#PBF | 425 |  | -425 | RPL=7/29/16
44 | 4 | MH1-MH4 | STAND-OFF, NYLON 0.375" | Wurth Elektronik, 702933000 | 1700 | 1000 | -700
45 | 1 |  | PCB, DC2457A | DEMO CIRCUIT 2457A | 425 |  | -425
46 | 2 |  | STENCIL, DC2457A | STENCIL DC2457A | 2 |  | 2
|  | M. Boyd | [6 empty] | 84
[7 empty] | TOTAL | 603
60V Synchronous 4-Switch Buck-Boost Voltage Regulator with Spread Spectrum
Parts
ICs
PCBs
Sten
PAF
PO
|  | 2016-03-25 | BOM changes
|  | 2016-04-20 | BOM changes
|  | 2016-07-15 | BOM changes
|  | 2016-07-25 | BOM Qty Change
Note on C52: Start Date 8/26/15 Dawson Huang Kevin Chan -021

## DC2457A OLD (hidden)
Item | Qty | Reference | Part Description | Manufacturer / Part # | Kit Qty | Pkg Qty | Balance | Parts/Purch.
| Boxes: | 1
| Loc: | B1 |  | NUMBER OF BOARDS = | 225 |  | PbF Assembly
sent 8/31
1 | 1 | C1 | CAP., 1uF, X7S, 100V, 10%, 0805 | MURATA, GRJ21BC72A105KE11L | 225 | 500 | 275 |  | 500 more recvd 10/5
2 | 1 | C2 | CAP., 4.7uF, X5R, 10V, 10%, 0402 | TDK, C1005X5R1A475K050BC | 225 | 1000 | 775
3 | 1 | C3 | CAP., 0.47uF, X5R, 16V, 10%, 0402 | TDK, C1005X5R1C474K050BC | 225 | 1000 | 775
4 | 1 | C4 | CAP., 0.01uF, X7R, 16V, 10%, 0402 | MURATA, GRM155R71C103KA01D | 225 | 1000 | 775
5 | 3 | C5,C7,C8 | CAP., 0.1uF, X7R, 16V, 10%, 0402 | MURATA, GRM155R71C104KA88D | 675 | 2300 | 1625
6 | 1 | C6 | CAP., 1uF, X7R, 25V, 10%, 0603 | MURATA, GRM188R71E105KA12D | 225 | 500 | 275
7 | 1 | C10 | CAP., ALUM, 47uF, 80V, 20%, 10x10.2mm | United Chemi-Con, EMZA800ADA470MJA0G | 225 | 400 | 175 | LG RL
8 | 2 | C11,C12 | CAP., CER., 4.7uF, X7S, 100V, 20%, 1206 | AVX, 12061Z475MAT2A | 450 | 1000 | 550 | plus 700 | thanx QY
9 | 0 | C13,C14,C19,C20 (TBD) | CAP., TBD, 0805 |  | 0 | 0 | 0
10 | 0 | C15,C17,C23 (TBD) | CAP., TBD, 10x10.2mm |  | 0 | 0 | 0
11 | 0 | C25,C27,C28 (OPT) | CAP., OPTION, 0402 |  | 0 | 0 | 0
12 | 0 | C26 (TBD) | CAP., TBD, 0402 |  | 0 | 0 | 0
13 | 0 | C29,C30, C33 (OPT) | CAP., OPTION, 0805 |  | 0 | 0 | 0
14 | 0 | C31,C32 (OPT) | CAP., OPTION, 1206 |  | 0 | 0 | 0
15 | 0 | C34 (OPT) | CAP., OPTION, 0402 |  | 0 | 0 | 0
16 | 0 | D1,D2 (OPT) | DIODE, OPTION, SOD123 |  | 0 | 0 | 0
17 | 4 | E1,E2,E9,E10 | TEST POINT, TURRET, .094" MTG. HOLE | MILL-MAX, 2501-2-00-80-00-00-07-0 | 900 | 1000 | 100
18 | 6 | E3,E4,E5,E6,E7,E8 | TEST POINT, TURRET, .061" MTG. HOLE | MILL-MAX, 2308-2-00-80-00-00-07-0 | 1350 | 1500 | 150
19 | 0 | FB1 (OPT) | BEAD, FERRITE, OPTION, 0805 |  | 0 | 0 | 0
20 | 1 | JP1 | CONN., HEADER, 2X3, 2mm | WURTH ELEKTRONIK, 62000621121 | 225 | 300 | 75
21 | 1 | XJP1 | SHUNT, 2mm | WURTH ELEKTRONIK, 60800213421 | 225 | 300 | 75
22 | 4 | J1,J2,J3,J4 | CONN., JACK, BANANA, 0.218" | KEYSTONE, 575-4 | 900 | 1000 | 100
23 | 0 | L1 (TBD) | IND., TBD |  | 0 | 0 | 0
24 | 0 | L2 (OPT) | IND., OPT |  | 0 | 0 | 0
25 | 1 | M1 | XSTR., MOSFET, PG-TDSON-8-4 | INFINEON, IPG20N06S4L-11 | 225 | 400 | 175 | tape in bag
26 | 1 | M2 | XSTR., MOSFET, PowerPAIR3x3 | VISHAY, SIZ342DT-T1-GE3 | 225 | 400 | 175
| 1 | Q1 | XSTR., MOSFET, PowerPAK 1212-8 | VISHAY, SI7415DN-T1-GE3 | 225 | 400 | 175
27 | 0 | R1 (TBD) | RES., TBD, 1210 |  | 0 | 0 | 0
28 | 1 | R2 | RES., SENSE, 0.002 OHMS, 1W, 1%, 1210 | ROHM, PMR25HZPFV2L00 | 225 |  | -225 | $$ | DK has stock
29 | 3 | R3,R11,R12 | RES., 100k, 1/16W, 1%, 0402 | VISHAY, CRCW0402100KFKED | 675 | 1000 | 325
30 | 1 | R5 | RES., 549k, 1/16W, 1%, 0402 | VISHAY, CRCW0402549KFKED | 225 | 600 | 375
31 | 0 | R4,R9,R10 (TBD) | RES., TBD, 0402 |  | 0 | 0 | 0
32 | 1 | R6 | RES., 49.9k, 1/16W, 1%, 0402 | VISHAY, CRCW040249K9FKED | 225 | 2600 | 2375
33 | 1 | R7 | RES., 332k, 1/16W, 1%, 0402 | VISHAY, CRCW0402332KFKED | 225 | 600 | 375
34 | 1 | R8 | RES., 121k, 1/16W, 1%, 0402 | VISHAY, CRCW0402121KFKED | 225 | 1000 | 775
35 | 6 | R13,R14,R15,R16,R17,R27 | RES., 0 OHM, 1/16W, 0402 | VISHAY, CRCW04020000Z0ED | 1350 | 1800 | 450
36 | 0 | R18,R19,R20,R21,R24,R25 (OPT) | RES., OPTION, 0402 |  | 0 | 0 | 0
37 | 0 | R22,R23 (OPT) | RES., OPTION, 0805 |  | 0 | 0 | 0
38 | 0 | R26 (OPT) | RES., OPTION, 1210 |  | 0 | 0 | 0
39 | 1 | U1 | I.C., VOLTAGE REGULATOR, 28-QFN | LINEAR TECH., LT8390EUFD#PBF | 225 |  | -225 | Req 8/26
40 | 4 | MH1-MH4 | STAND-OFF, NYLON 0.375" | Wurth Elektronik, 702933000 | 900 | 1000 | 100
41 | 1 |  | PCB, PRINTED CIRCUIT BOARD | DEMO CIRCUIT 2457A | 225 |  | -225
42 | 1 |  | STENCIL, (TOP) | STENCIL DC2457A | 1 |  | -1
M. Boyd
|  |  | 4-Switch Buck-Booster Regulator |  |  |  | TOTAL | 0
Parts
ICs
PCBs
Sten
PAF
PO
Note on C49: Start Date 8/26/15 Dawson Huang Kevin Chan -021