## DC2626A
Item | Qty | Reference | Part Description | Manufacturer / Part #
1 | 1 | C1 | CAP., 1uF, X7S, 100V, 10%, 0805 | MURATA, GCM21BC72A105KE36L
2 | 1 | C2 | CAP., 4.7uF, X7S, 10V, 10%, 0805 | MURATA, GCM21BCA475KA73L
3 | 1 | C3 | CAP., 0.47uF, X7R, 16V, 10%, 0603 | MURATA, GCM188R71C474KA55D
4 | 1 | C4 | CAP., 0.015uF, X7R, 25V, 10%, 0603 | MURATA, GCJ188R71E153KA01
5 | 3 | C5,C7,C8 | CAP., 0.1uF, X7R, 16V, 10%, 0603 | MURATA, GCJ188R71E104KA12
6 | 2 | C6,C25 | CAP., 1uF, X7R, 25V, 10%, 0603 | MURATA, GCM188R71E105KA64D
7 | 4 | C11,C12,C31,C32 | CAP., 10uF, X7S, 50V, 10%, 1210 | MURATA, GCM32EC71H106KA03L
8 | 4 | C13,C14,C33,C34 | CAP., 22uF, X7R, 16V, 20%, 1210 | MURATA, GCM32ER71C226ME19L
9 | 2 | C18,C20 | CAP., ALUM, 120uF, 50V 20% 10x10.5mm | Panasonic, EEHZC1H121P
10 | 2 | C21,C23 | CAP., ALUM, 470uF, 16V, 20%, 10x10.3mm | Chemi-Con, HHXA160ARA471MJA0G
11 | 0 | C26,C27,C28(OPT) | CAP., 0603
12 | 4 | C33,C34,C50,C51 | CAP., 10uF, X7R, 16V, 10%, 1206 | MURATA, GCM31CR71C106KA64
13 | 2 | C37,C38 | CAP.,10uF,X7S,50V,10%,1210, | MURATA, GCM32EC71H106KA03L
14 | 0 | C9,C10,C15,C16,C39,C40,C45,C46,C47,C48,C50,C51(OPT) | CAP., 1210,
15 | 2 | C41,C53 | CAP., 4.7uF, X7R, 16V, 10%, 0805 | MURATA, GCM21BR71C475KA73L
16 | 0 | C42,C44 | CAP., Alum., 10x10.5mm
17 | 0 | C49,C52 (OPT) | CAP., ALUM, 10x10.3mm
18 | 11 | E1-E11 | TESTPOINT, TURRET, .094" pbf | MILL-MAX, 2501-2-00-80-00-00-07-0
19 | 4 | J1,J2,J3,J4 | CONN., JACK, BANANA, 0.218" | KEYSTONE, 575-4
20 | 1 | JP1 | CONN., HEADER, 2X3, 2mm | WURTH ELEKTRONIK, 62000621121
21 | 1 | XJP1 | SHUNT, 2mm | WURTH ELEKTRONIK, 60800213421
22 | 1 | L1 | IND., 4.7uH XAL1510 | COILCRAFT, XAL1510-472MEB
23 | 1 | L2 | IND., 4.7uH, XAL1010 | COILCRAFT, XAL1010-472MEB
24 | 0 | L3,L4,L5,L6 | IND., OPT
25 | 4 | M1,M2,M3,M4 | XSTR., MOSFET, N-CH, 40V, TDSON-8 | INFINEON, IPC100N04S5L-1R1
26 | 2 | R1 | SENSE RES., 0.001 OHMS, 3W 2% 1225 | SUSUMU, KRL6432E-M-R001-G-T1
27 | 2 | R3 | RES., SENSE, 0.003 OHMS 3W 1% 1225 | SUSUMU, KRL6432E-C-R003-F-T1
28 | 1 | R5 | RES., 226k, 1/10W, 1%, 0603 | VISHAY, CRCW0603226KFKEA
29 | 1 | R6 | RES., 15k, 1/10W, 1%, 0603 | VISHAY, CRCW060315K0FKEA
30 | 1 | R7 | RES., 110k, 1/10W, 1%, 0603 | VISHAY, CRCW0603110KFKEA
31 | 1 | R8 | RES., 10k, 1/10W, 1%, 0603 | VISHAY, CRCW060310K0FKEA
32 | 1 | R9 | RES., 121k, 1/10W, 1%, 0603 | VISHAY, CRCW0603121KFKEA
33 | 2 | R10,R11 | RES., 100k, 1/10W, 1%, 0603 | VISHAY, CRCW0603100KFKEA
34 | 2 | R12,R13 | RES., 10 OHMS, 1/10W, 5%, 0603 | VISHAY, CRCW060310R0JNEA
35 | 2 | R18,R19 | RES., 0 OHM, 1/10W, 0603 | VISHAY, CRCW06030000Z0EA
36 | 4 | R14,R15,R16,R17 | RES., 3 OHM, 1/10W, 1%, 0603 | VISHAY, CRCW06033R00FKEA
37 | 0 | R21,R22,R23,R24,R25,R26(OPT) | RES., OPTION, 0603
38 | 0 | R27(OPT) | RES., OPTION, 1225
39 | 1 | U1 | I.C., VOLTAGE REGULATOR, 28-TSSOP | LINEAR TECH., LT8392JFE#PBF
40 | 4 | MH1-MH4 | STAND-OFF, NYLON 0.375" | Wurth Elektronik, 702933000
41 | 1 |  | PCB, DC2626A | DEMO CIRCUIT 22626A
42 | 1 |  | STENCIL, DC2626A (TOP) | STENCIL DC2626A