## DC1387A GBOM
Item | Qty | Reference | Part Description | Manufacturer / Part #
REQUIRED CIRCUIT COMPONENTS:
1 | 1 | C1 | Cap., X7R, 0.1uF, 10%, 25V, 0603 | Murata, GRM188R71E104KA01D
2 | 1 | C4 | Cap., X7R, 0.1uF, 10%, 16V, 0402 | Murata, GRM155R71C104MA88
3 | 1 | C2 | Cap.,X7R, 0.22uF,10%, 25V, 0603 | Murata, GRM188R71E224KA88D
8 | 1 | R2 | RES., CHIP 604K 1/16W 1%,0402 | VISHAY, CRCW0402604K0FKED
9 | 1 | R3 | RES., CHIP 412K 1/16W 1%,0402 | VISHAY, CRCW0402412K0FKED
ADDITIONAL DEMO BOARD CIRCUIT COMPONENTS:
7 | 1 | R1 | RES., CHIP 1M 1/16W 1%,0402 | VISHAY, CRCW04021M00FKED
HARDWARE-FOR DEMO BOARD ONLY:
4 | 5 | E1-E5 | TP, TURRET, 0.094" | MILL-MAX 2501-2-00-80-00-00-07-0
5 | 1 | JP1 | JMP, 3PIN 1 ROW .079CC | SAMTEC, TMM-103-02-L-S
6 | 1 | SHUNT FOR JP1 (1&2) | SHUNT, .079" CENTER | SAMTEC, 2SN-BK-G
10 | 4 | STAND-OFF | STANDOFF, NYLON .5 1/2" | KEYSTONE, 8833 (SNAP-ON)

## DC1387A-A
Item | Qty | Reference | Part Description | Manufacturer / Part # | Kit Qty
REQUIRED CIRCUIT COMPONENTS:
1 | 1 | General BOM
2 | 1 | C3 | Cap.,X5R, 1uF,20%, 25V, 0603 | Taiyo Yuden, TMK107BJ105MA-T
3 | 1 | L1 | IND., CHIP, 100uH, 0805 | Coilcraft, DO2010-104MLC
4 | 1 | U1 | IC, LT8410EDC | LINEAR TECH., LT8410EDC

## DC1387A-B
Item | Qty | Reference | Part Description | Manufacturer / Part # | Kit Qty
REQUIRED CIRCUIT COMPONENTS:
1 | 1 | General BOM
2 | 1 | C3 | Cap., X7R, 0.1uF, 10%, 25V, 0603 | Murata, GRM188R71E104KA01D
3 | 1 | L1 | IND., CHIP, 220uH, 0805 | Coilcraft, DO2010-224MLC
4 | 1 | U1 | IC, LT8410EDC-1 | LINEAR TECH., LT8410EDC-1