## DC1854A
Item | Qty | Reference | Part Description | Manufacturer / Part #
1 | 2 | C1,C2 | Cap., X7R 0.47µF 50V 10% 1206 | MURATA, GRM31MR71H474KA01L
2 | 3 | C3,C4,C5 | Cap., X5R 2.2uF 50V 10% 1206 | MURATA, GRM31CR61H225KA88L
3 | 1 | C6 | Cap., X5R 1µF 50V 10% 1206 | TDK, C3216X5R1H105K 2 rls
4 | 2 | C7,C8 | Cap., X7R 0.1µF 16V 10% 0603 | Murata, GRM188R71C104KA01D
5 | 4 | C9,C10,C14,C17 | Cap., X5R 47µF 10V 10% 1210 | MURATA, GRM32ER61A476KE20L
6 | 0 | C11,C12,C15,C16,C18,C19 (Opt) | Cap., 1210
7 | 1 | C13 | Cap., Alum 47µF 35V 10% | SUN Elect., 35CE47AX
8 | 0 | C20 (Opt) | Cap., 1206
9 | 0 | C21,C22 (Opt) | Cap., 0603
10 | 1 | D1 | DIODE, SCHOTTKY 40V 2A POWERDI123 | Diodes Inc., DFLS240L-7
11 | 1 | D2 | DIODE, SCHOTTKY 60V 2.1A DO214AC | Vishay, VS-10MQ060NTRPBF
12 | 0 | D3 (Opt) | Schottky Diode SOD-123
13 | 13 | E1-E13 | Turret, Testpoint | Mill Max, 2501-2-00-80-00-00-07-0
14 | 1 | L1 | Inductor, 6.8µH 4020 | Wurth Electronik, 74437324068
15 | 1 | L2 | Inductor, 10µH 4020 | Wurth Electronik, 74437324100
16 | 1 | L3 | Inductor, 15µH ± 20% | Wurth Electronik, 744025150
17 | 1 | R1 | Res., Chip 187k 0.1W 1% 0603 | Vishay, CRCW0603187KFKEA
18 | 2 | R2,R4 | Res., Chip 316k 0.1W 1% 0603 | Vishay, CRCW0603316KFKEA
19 | 2 | R3,R5 | Res., Chip 59.0k 0.1W 1% 0603 | Vishay, CRCW060359K0FKEA
20 | 1 | R6 | Res., Chip 499k 0.1W 1% 0603 | Vishay, CRCW0603499KFKEA
21 | 0 | R7,R11,R12 (Opt) | Res., 0603
22 | 2 | R8,R9 | Res., Chip 100k 0.1W 1% 0603 | Vishay, CRCW0603100KFKEA
23 | 1 | R10 | Res/Jumper, Chip 0 Ohm 0.25W 5Amp 0603 | Vishay, CRCW06030000Z0EA
24 | 1 | U1 | I.C., Voltage Reg. TSSOP20-FE/CA | Linear Tech., LT8471EFE#PBF
25 | 4 | MH1-MH4 | STAND-OFF, NYLON 0.25" tall | KEYSTONE, 8831 (SNAP ON)
26 | 1 |  | FAB, PRINTED CIRCUIT BOARD | DEMO CIRCUIT 1854A
27 | 1 |  | STENCIL | STENCIL DC1854A