## DC2205A
Item | Qty | Reference | Part Description | Manufacturer / Part #
Required Demo Board Circuit Components
1 | 2 | C2,C8 | CAP., X7R, 2.2uF, 100V, 10%, 1210 | MURATA, GRM32ER72A225KA35L
2 | 2 | C3,C4 | CAP., X7R, 47uF, 10V, 10%, 1210 | MURATA, GRM32ER71A476KE15L
3 | 2 | C5,C7 | CAP., X7R, 1uF, 10V, 10%, 0603 | MURATA, GRM188R71A105KA61D
4 | 1 | C6 | CAP., NP0, 4.7pF, 50V, ±0.25pF, 0603 | MURATA, GRM1885C1H4R7CA01D
5 | 1 | D1 | DIODE, SCHOTTKY 100V, 2A, SMA | ON SEMI., MBRA2H100T3G
6 | 1 | L1 | INDUCTOR, 15UH | VISHAY, IHCL4040DZER150M5A
7 | 2 | R1, R10 | RES., CHIP, 1M, 1/10W, 0603 | VISHAY, CRCW06031M00FKEA
8 | 1 | R2 | RES., CHIP, 316K, 1/10W, 1%, 0603 | VISHAY, CRCW0603316KFKEA
9 | 1 | R4 | RES., CHIP, 100k, 1/10W, 1%, 0603 | VISHAY, CRCW0603100KFKEA
10 | 1 | R6 | RES., CHIP, 169k, 1/10W, 1%, 0603 | VISHAY, CRCW0603169KFKEA
11 | 1 | R9 | RES., CHIP, 0, 1/10W, 0603 | VISHAY, CRCW06030000Z0EA
12 | 1 | U1 | I.C., , LT8494, TSSOP-20-4.4mm | LINEAR TECH., LT8494EFE#PBF
Additional Demo Board Circuit Components
1 | 1 | C1 | CAP., ALUM, 10uF, 63V, 20% | SUN ELECTRONIC, 63CE10BS
2 | 0 | C10 (OPT) | CAP., OPTION, 0603 | OPT
3 | 0 | R11 (OPT) | RES., OPTION, 0603 | OPT
Hardware/Components (for Demo Board Only)
1 | 6 | E1-E6 | TESTPOINT, TURRET, .094" pbf | MILL-MAX, 2501-2-00-80-00-00-07-0