## DC1552
Item | Qty | Reference | Part Description | Manufacturer / Part #
1 | 7 | C1-C7 | CAP., X7R, 0.33µF 50V, 10%, 0805 | MURATA, GRM219R71H334KA88D
2 | 78 | C8-C25,C32-C39,C41-C58, | CAP., X7R, 0.47µF 50V, 10%, 0805 | MURATA, GRM21BR71H474KA88L
C60-C85,C87-C94
3 | 4 | C26,C59,C86,C96 | CAP., X7R, 10µF 10V, 10%, 0805 | MURATA, GRM21BR71A106KE51L
4 | 1 | C27 | CAP., X5R, 0.22µF 16V, 10%, 0603 | TAIYO YUDEN, EMK107BJ224KA-T
5 | 1 | C28 | CAP., C0G, 22pF, 25V, 10%, 0402 | AVX, 04023A220KAT2A
6 | 1 | C29 | CAP., X7R, 22µF, 6.3V, 20%, 0805 | TAIYO YUDEN, JDK212BJ226MD-T
7 | 1 | C95 | CAP., X7R, 1uF 10V, 10%, 0805 | MURATA, GRM21BR71A105KA01L
8 | 1 | C97 | CAP., X7R, 1uF 6.3V, 20%, 0603 | AVX, 06036C105MAT2A
9 | 0 | C98,C99 (OPT) | CAP., 0603
10 | 1 | L49 | IND. PWR, 10µH, L-LPO3310 | COILCRAFT, LPO3310-103MLC
11 | 48 | L1-L48 | IND., 100µH, 1212 | MURATA, LQH3NPN101MG0L
12 | 1 | L50 | IND., 33µH | COILCRAFT, LPS6225-333ML
13 | 1 | P1 | HEADER, 2X50, 0.100" | SAMTEC, TSW-150-07-L-D
14 | 1 | P2 | HEADER, 2X4, 0.100" | SAMTEC, TSW-104-07-L-D
15 | 2 | P3,P4 | HEADER, 2X10, 0.100" | SAMTEC, TSW-110-07-L-D
16 | 1 | R1 | RES., 4.99Ω 1/8W 1%, 0805 | VISHAY, CRCW08054R99FNEA
17 | 1 | R2 | RES., 1.00M, 1/16W, 1% 0402 | VISHAY, CRCW04021M00FKED
18 | 1 | R3 | RES., 576K, 1/16W, 1%, 0402 | VISHAY, CRCW0402576KFKED
19 | 1 | R5 | RES., 374K, 1/16W, 1% 0402 | VISHAY, CRCW0402374KFKED
20 | 3 | R18,R39,R57 | RES., 49.9K, 1/10W, 1%, 0603 | VISHAY, CRCW060349K9FKEA
21 | 0 | R61,R64,R68,R72 (OPT) | RES., 0603
22 | 1 | R19 | RES., 33K, 1/10W, 1% 0603 | VISHAY, CRCW060333K0FKEA
23 | 4 | R62,R65,R69,R71 | RES., 0Ω, 1/10W, 0402 | VISHAY, CRCW04020000Z0EA
24 | 1 | R66 | RES., 24.9K, 1/16W, 1% 0402 | VISHAY, CRCW040224K9FKED
25 | 3 | U1-U3 | IC., LT3595AEUHH, QFN56UHH-5X9 | LINEAR TECH., LT3595AEUHH
26 | 1 | U4 | IC., LT8500EUHH, QFN56UHH-5X9 | LINEAR TECH., LT8500EUHH
27 | 1 | U5 | IC., TinyLogic UHS Dual Buffer, SC70-6 | FAIRCHILD SEMI., NC7WZ17P6X
28 | 0 | U6,U7 (OPT) | IC., TinyLogic UHS Dual Buffer, SC70-6
29 | 1 | U8 | IC., LTC1799CS5, SOT23-5 | LINEAR TECH., LTC1799CS5
30 | 1 | U9 | IC., LT3990EMSE, MSE16 | LINEAR TECH., LT3990EMSE
31 | 1 |  | FAB, PRINTED CIRCUIT BOARD | DEMO CIRCUIT 1552A
32 | 1 |  | STENCIL TOP SIDE ONLY | STENCIL 1552A