## DC1734A
Item | Qty | Reference | Part Description | Manufacturer / Part #
REQUIRED CIRCUIT COMPONENTS:
1 | 2 | C1,C2 | CAP., X5R, 10µF, 16V, 20% 1206 | AVX, 1206YD106MAT2A
2 | 2 | C9,C16 | CAP., X5R, 22µF, 16V, 20% 1206 | TAIYO YUDEN, EMK316BJ226ML-T
3 | 2 | C11,C17 | CAP., X5R, 4.7µF, 16V, 20% 1206 | TAIYO YUDEN, EMK316BJ475ML-T
4 | 2 | C4,C8 | CAP., X7R, 2.2nF, 50V, 10%, 0402 | AVX, 04025C222KAT2A
5 | 2 | C5,C10 | CAP., NPO, 100pF, 16V, 10%, 0402 | AVX, 0402YA101KAT2A
6 | 2 | C6,C7 | CAP., X7R, 0.1µF, 16V, 10% 0402 | TDK, C1005X7R1C104K
7 | 1 | C12 | CAP., X7R, 2.2µF, 25V, 10%, 0805 | MURATA, GRM21BR71E225KA73L
8 | 1 | D1 | RECTIFIER, DFLS220L, PowerDI-123 | DIODES/ZETEX, DFLS220L-7
9 | 1 | D3 | RECTIFIER, DFLS130L, PowerDI-123 | DIODES/ZETEX, DFLS130L-7
10 | 1 | L1 | INDUCTOR, 4.7µH | VISHAY, IHLP2525CZER4R7M11
11 | 1 | L2 | INDUCTOR, 10µH | VISHAY, IHLP2525CZER100M11
12 | 1 | L3 | INDUCTOR, 10µH | VISHAY, IHLP2020BZER100M11
13 | 1 | Q1 | P-CH MOSFET, FDMC510P, POWER-33 | FAIRCHILD, FDMC510P
14 | 1 | R1 | RES., CHIP, 6.04K, 1/16W, 1% 0402 | VISHAY, CRCW04026K04FKED
15 | 1 | R3 | RES., CHIP,130K, 1/10W, 1%, 0603 | NIC, NRC06F1303TRF
16 | 2 | R4,R11 | RES., CHIP, 232K, 1/8W, 1%, 0805 | VISHAY, CRCW0805232KFKEA
17 | 1 | R5 | RES., CHIP, 8.06K, 1/16W, 1% 0402 | VISHAY, CRCW04028K06FKED
18 | 2 | R8,R10 | RES., CHIP, 80.6K, 1/16W, 1% 0402 | VISHAY, CRCW040280K6FKED
19 | 3 | R6,R9,R13 | RES., CHIP, 100K, 1/16W, 5% 0402 | NIC, NRC04J104TRF
20 | 1 | R12 | RES., CHIP, 16.9K, 1/16W, 1% 0402 | VISHAY, CRCW040216K9FKED
21 | 1 | R15 | RES., CHIP,143K, 1/10W, 1%, 0603 | NIC, NRC06F1433TRF
22 | 1 | R16 | RES., CHIP, 0 Ω, 1/4W, 1206 | NIC, NRC12ZOTR
23 | 1 | U1 | IC., LT8582EDKD, DFN-24(7MMX4MM) | LINEAR TECH., LT8582EDKD
ADDITIONAL DEMO BOARD CIRCUIT COMPONENTS:
1 | 0 | C3,C14(OPT.) | CAP., 0603
2 | 0 | C13(OPT.) | CAP., 1206
3 | 0 | C15(OPT.) | CAP., SMD 8X10.5 & THRU HOLE 8X9.5
4 | 0 | D2 (OPT.) | DIODE, SOD-323
5 | 0 | Q2(OPT.) | MOSFET, POWER-33
6 | 0 | R2(OPT.) | RES., CHIP, 0402
7 | 0 | R7,R14(OPT) | RES., CHIP, 0805
HARDWARE-FOR DEMO BOARD ONLY:
1 | 9 | E1-E9 | TESTPOINT, TURRET, .094" pbf | MILL-MAX, 2501-2-00-80-00-00-07-0
2 | 2 | JP1,JP2 | 3 PIN 0.079 SINGLE ROW HEADER | SAMTEC, TMM103-02-L-S
3 | 2 | XJP1,XJP2 | SHUNT, .079" CENTER | SAMTEC, 2SN-BK-G
4 | 4 | (STAND-OFF) | STAND-OFF, NYLON 0.25" | KEYSTONE, 8831(SNAP ON)
5 | 1 |  | FAB, PRINTED CIRCUIT BOARD | DEMO CIRCUIT 1734A