## Sheet1
Item | Qty | Reference | Part Description | Manufacturer / Part #
1 | 2 | C1,C18 | CAP., ALUM., 22uF, 63V, | SUN ELECTRONIC INDUSTRIES CORP., 63CE22BS
2 | 2 | C2,C3 | CAP., X7R, 0.1uF, 10V, 10% 0402 | SAMSUNG, CL05B104KP5NNNC
3 | 1 | C4 | CAP., X7R, 22uF, 10V, 10% 1210 | MURATA, GRM32ER71A226KE20L
4 | 1 | C5 | CAP., X7R, 47uF, 10V, 10% 1210 | MURATA, GRM32ER71A476KE15L
5 | 2 | C6,C7 | CAP., X7R, 0.01uF, 10V, 10% 0603 | AVX, 0603ZC103KAT2A
6 | 2 | C8,C9 | CAP., C0G, 4.7pF, 50V, +/-0.25pF 0603 | AVX, 06035A4R7CAT2A
7 | 2 | C10,C11 | CAP., X7R, 2.2uF, 50V, 10% 1206 | MURATA, GRM31CR71H225KA88L
8 | 5 | C12,C17,C19,C27,C28 | CAP., X7R, 1uF, 10V, 10% 0603 | AVX, 0603ZC105KAT2A
9 | 6 | C13,C14,C15,C16,C25,C26 | CAP., X7R, 0.1uF, 50V, 10% 0402 | TDK, C1005X7R1H104K050BB
10 | 1 | C23 | CAP., X7R, 4.7uF, 50V, 10% 1206 | SAMSUNG, CL31B475KBHNNNE
11 | 1 | C24 | CAP., X7R, 10uF, 50V, 10% 1210 | MURATA, GRM32ER71H106KA12L
12 | 16 | E1-E16 | TESTPOINT, TURRET, .094" pbf | MILL-MAX, 2501-2-00-80-00-00-07-0
13 | 1 | JP1 | 4 PIN 0.079 SINGLE ROW HEADER | SULLINS, NRPN041PAEN-RC
14 | 1 | XJP1 | SHUNT, .079" CENTER | SAMTEC, 2SN-BK-G
15 | 1 | L1 | IND., 3.3uH, XAL4030 | COILCRAFT, XAL4030-332ME
16 | 1 | L2 | IND., 2.2uH, XFL4020 | COILCRAFT, XFL4020-222ME
17 | 1 | L3 | CHIP BEAD, 30OHM, MPZ2012 | TDK, MPZ2012S300AT
18 | 1 | L4 | IND., 0.22uH, IHLP1212AB | VISHAY, IHLP1212ABERR22M11
19 | 6 | R1,R3,R6,R8,R10,R11 | Res., Chip, 1M, 0.1W, 1%, 0603 | VISHAY, CRCW06031M00FKEA
20 | 1 | R2 | Res., Chip, 187K, 0.1W, 1%, 0603 | VISHAY, CRCW0603187KFKEA
21 | 1 | R4 | Res., Chip, 316K, 0.1W, 1%, 0603 | VISHAY, CRCW0603316KFKEA
22 | 1 | R5 | Res., Chip, 14.7K, 0.1W, 1%, 0603 | VISHAY, CRCW060314K7FKEA
23 | 2 | R7,R13 | Res., Chip, 0 Ohm, 0.1W, 0603 | VISHAY, CRCW06030000Z0EA
24 | 0 | R9,R12(OPT) | Res., Chip, 0603
25 | 1 | U1 | IC., LT8616EFE TSSOP-28/EB | Linear tech., LT8616EFE#PBF
26 | 4 | MH1-MH4 | STAND-OFF, NYLON 0.375" (SNAP ON) | KEYSTONE, 8832
27 | 1 |  | FAB, PRINTED CIRCUIT BOARD | DEMO CIRCUIT 2169A
28 | 2 |  | STENCIL | STENCIL DC2169A