## DC2779A
Item | Qty | Reference | Part Description | ManμFacturer / Part Number
Required Circuit Components
1 | 2 | C2,C12 | CAP.,10uF,X5R,16V,10%,0603 | MURATA, GRM188R61C106KAALD
2 | 1 | C5 | CAP.,390pF,C0G/NP0,50V,5%,0603 | AVX, 06035A391JAT2A
3 | 2 | C6,C19 | CAP.,220uF,X5R,4V,20%,1206 | MURATA, GRM31CR60G227ME11L
4 | 1 | C8 | CAP.,0.1uF,X7R,16V,10%,0603 | AVX, 0603YC104KAT2A
5 | 2 | C9,C20 | CAP.,22uF,X5R,4V,20%,0603 | MURATA, GRM188R60G226MEA0D
6 | 1 | C16 | CAP.,33pF,C0G,50V,5%,0603 | AVX, 06035A330JAT2A
7 | 2 | C17,C26 | CAP.,22uF,X7R,10V,10%,1206 | MURATA, GRM31CR71A226KE15L
8 | 1 | C21 | CAP.,1uF,X7R,16V,10%,0603 | AVX, 0603YC105KAT2A
9 | 1 | L1 | IND.,0.13uH,PWR,20%,35A,1.83mOHMS,5.48MMx5.28mm | COILCRAFT, XEL5030-131MEB
10 | 4 | R1,R3,R5,R7 | RES.,100k OHMS,1%,1/10W,0603 | VISHAY, CRCW0603100KFKEA
11 | 1 | R2 | RES.,16.9k OHMS,1%,1/10W,0603 | VISHAY, CRCW060316K9FKEA
12 | 1 | R4 | RES.,13.3k OHMS,1%,1/10W,0603 | VISHAY, CRCW060313K3FKEAC
13 | 1 | R8 | RES.,1 OHM,1%,1/10W,0603 | VISHAY, CRCW06031R00FKEA
14 | 1 | U1 | IC,STEP-DOWN SWITCHER,LQFN-24 (4mmX4mm) | ANALOG DEVICES., LT8644SIV#TRMPBF
Additional Demo Board Circuit Components
1 | 1 | C1 | CAP.,100uF,ALUM. ELECT.,16V,20%,6.3x5.4mm | SUN ELECTRONIC INDUSTRIES CORP, 16CE100BS
2 | 2 | C3,C10 | CAP.,22uF,X7R,10V,10%,1206 | MURATA, GRM31CR71A226KE15L
3 | 0 | C7,C15,C23 (OPT) | CAP., OPTION, 0603
4 | 1 | C14 | CAP.,1uF,X5R,25V,10%,0402 | MURATA, GRM155R61E105KA12D
5 | 0 | C22 (OPT) | CAP., OPTION, 0805
6 | 0 | C24 (OPT) | CAP., OPTION, 1206
7 | 1 | C25 | CAP.,4.7uF,X7S,10V,10%,0603 | MURATA, GRM188C71A475KE11D
8 | 1 | FB1 | IND.,10 Ohms@100MHz,FERRITE BEAD,25%,10.5A,3mOHM,1206 | WURTH ELEKTRONIK, 74279221100
9 | 0 | L2 (OPT) | IND., OPTION,
10 | 1 | Q1 | XSTR.,MOSFET,N-CH,40V,14A,DPAK (TO-252) | VISHAY, SUD50N04-8M8P-4GE3
11 | 0 | R6,R11 (OPT) | RES., OPTION, 0603
12 | 1 | R9 | RES.,0.01 OHM,1%,1W,2512,PWR,METAL,SENSE | VISHAY, WSL2512R0100FEA
13 | 1 | R10 | RES.,10k OHMS,1%,1/10W,0603 | VISHAY, CRCW060310K0FKEA
14 | 1 | R12 | RES.,0 OHM,1/10W,0603 | VISHAY, CRCW06030000Z0EA
Hardware/Components (For Demo Board Only)
1 | 12 | E1,E2,E5-E9,E11,E15-E18 | TEST POINT,TURRET,0.094" MTG. HOLE,PCB 0.062" THICK | MILL-MAX, 2501-2-00-80-00-00-07-0
2 | 4 | E3,E10,E12,E13 | TEST POINT,TURRET,0.064" MTG. HOLE,PCB 0.062" THICK | MILL-MAX, 2308-2-00-80-00-00-07-0
3 | 2 | JP1,JP2 | CONN.,HDR,MALE,2x3,2mm,VERT,STR,THT | WURTH ELEKTRONIK, 62000621121
4 | 4 | J1-J4 | CONN.,BANANA JACK,FEMALE,THT,NON-INSULATED,SWAGE,0.218" | KEYSTONE, 575-4
5 | 4 | MP1-MP4 | STANDOFF,NYLON,SNAP-ON,0.50" | WURTH ELEKTRONIK, 702935000
6 | 2 | XJP1,XJP2 | CONN.,SHUNT,FEMALE,2 POS,2mm | WURTH ELEKTRONIK, 60800213421

## XDO_METADATA (hidden)
Version
ARU-dbdrv
Extractor Version
Template Code
Template Type | TYPE_EXCEL_TEMPLATE
Preprocess XSLT File
Last Modified Date
Last Modified By
Data Constraints: