## Sheet1
Item | Qty | Reference | Part Description | Manufacturer / Part #
1 | 1 | C1 | CAP., Alum, 22uF, 100V, 10% | SUNCON, 100CE22BS
2 | 2 | C2,C12 | CAP., X7R, 0.47uF, 100V, 10% 0805 | MURATA, GRM21BR72A474KA73L
3 | 2 | C3,C10 | CAP., X7R, 2.2uF, 100V, 10% 1210 | MURATA, GRM32ER72A225KA35L
4 | 1 | C4 | CAP., X7R, 0.1uF, 100V, 10% 0603 | MURATA, GRM188R72A104KA35D
5 | 1 | C8 | CAP., X7R, 0.1uF, 25V, 10% 0603 | MURATA, GRM188R71E104KA01D
6 | 0 | C18(OPT) | CAP., 0603
7 | 1 | C6 | CAP., X5R, 100uF, 10V, 20% 1210 | MURATA, GRM32ER61A107ME20L
8 | 1 | C9 | CAP., X5R, 10uF, 25V, 20% 0603 | MURATA, GRM188R61E106MA73J
9 | 1 | C20 | CAP., X7R, 1uF, 16V, 10% 0603 | MURATA, GRM188R71C105KA12D
10 | 1 | C14 | CAP., X5R, 0.1uF, 100V, 10% 0402 | MURATA, GRM155R62A104KE14D
11 | 1 | C16 | CAP., C0G, 4.7pF, 50V, ±0.25pF 0603 | MURATA, GRM1885C1H4R7CA01D
12 | 1 | C17 | CAP., X7S, 4.7uF, 100V, 10% 1210 | MURATA, GRJ32DC72A475KE11L
13 | 0 | C19(OPT) | CAP., 1210
14 | 8 | E1,E5,E6,E7,E8,E9,E11,E14 | TESTPOINT, TURRET, .094" pbf | MILL-MAX, 2501-2-00-80-00-00-07-0
15 | 4 | E2,E10,E12,E13 | TESTPOINT, TURRET, .061" pbf | MILL-MAX, 2308-2-00-80-00-00-07-0
16 | 1 | FB1 | FB, Wurth, 74279226101 | WURTH ELEKTRONIK, 74279226101
17 | 1 | JP1 | 2X4, 0.079 DOUBLE ROW HEADER | WURTH ELEKTRONIK, 62000821121
18 | 1 | xJP1 | SHUNT, .079" CENTER | WURTH ELEKTRONIK, 60800213421
19 | 4 | J1,J2,J3,J4 | JACK BANANA | KEYSTONE, 575-4
20 | 1 | L1 | INDUCTOR, 1.0uH, XEL6030 | COILCRAFT, XEL6030-102MEC
21 | 2 | R1,R5 | RES., 100K, 1/10W, 1%, 0603 | VISHAY, CRCW0603100KFKEA
22 | 1 | R2 | RES., 17.8K, 1/10W, 1%, 0603 | VISHAY, CRCW060317K8FKEA
23 | 1 | R3 | RES., 243K, 1/10W, 1%, 0603 | VISHAY, CRCW0603243KFKEA
24 | 0 | R6(OPT) | RES, OPTION 0603
25 | 1 | R7 | RES., 1M, 1/10W, 1%, 0603 | VISHAY, CRCW06031M00FKEA
26 | 1 | R8 | RES., 0 OHM, 1/10W, 1%, 0603 | VISHAY, CRCW06030000Z0EA
27 | 1 | U1 | I.C., LT8645S 4X6 QFN | Linear Tech. Corp. LT8645SEV#PBF
28 | 4 | MH1-MH4 | STAND-OFF, NYLON 0.50" TALL | WURTH ELEKTRONIK, 702935000
29 | 1 |  | FAB, PRINTED CIRCUIT BOARD | DEMO CIRCUIT 2468A
30 | 2 |  | STENCILS TOP AND BOTTOM SIDES | STENCIL DC2468A