## DC2468A
Item | Qty | Reference | Part Description | Manufacturer / Part Number
Required Circuit Components
1 | 2 | C2,C12 | CAP., X7R, 0.47uF, 100V, 10%, 0805 | MURATA, GRM21BR72A474KA73L
2 | 1 | C6 | CAP., X5R, 100uF, 10V, 20%, 1210 | MURATA, GRM32ER61A107ME20L
3 | 1 | C8 | CAP., X7R, 0.1uF, 25V, 10%, 0603 | MURATA, GRM188R71E104KA01D
4 | 1 | C9 | CAP., X5R, 10uF, 25V, 20%, 0603 | MURATA, GRM188R61E106MA73D
5 | 1 | C16 | CAP., C0G, 4.7pF, 50V, ±0.25pF, 0603 | MURATA, GRM1885C1H4R7CA01D
6 | 1 | C17 | CAP., X7S, 4.7uF, 100V, 10%, 1210 | MURATA, GRJ32DC72A475KE11L
7 | 1 | C20 | CAP., X7R, 1uF, 16V, 10%, 0603 | MURATA, GRM188R71C105KA12D
8 | 1 | L1 | INDUCTOR, 1.0uH, XEL6030 | COILCRAFT, XEL6030-102MEC
9 | 2 | R1,R5 | RES., CHIP, 100K, 1/10W, 1%, 0603 | VISHAY, CRCW0603100KFKEA
10 | 1 | R2 | RES., CHIP, 17.8K, 1/10W, 1%, 0603 | VISHAY, CRCW060317K8FKEA
11 | 1 | R3 | RES., CHIP, 243K, 1/10W, 1%, 0603 | VISHAY, CRCW0603243KFKEA
12 | 1 | R7 | RES., CHIP, 1M, 1/10W, 1%, 0603 | VISHAY, CRCW06031M00FKEA
13 | 1 | U1 | I.C., STEP-DOWN SWITCHER, 6mmX4mm LQFN | LINEAR TECH., LT8645SEV#PBF
Additional Demo Board Circuit Components
1 | 1 | C1 | CAP., ALUM 22uF, 100V, 10% | SUNCON, 100CE22BS
2 | 2 | C3,C10 | CAP., X7R, 2.2uF, 100V, 10%, 1210 | MURATA, GRM32ER72A225KA35L
3 | 1 | C4 | CAP., X7R, 0.1uF, 100V, 10%, 0603 | MURATA, GRM188R72A104KA35D
4 | 1 | C14 | CAP., X5R, 0.1uF, 100V, 10%, 0402 | MURATA, GRM155R62A104KE14D
5 | 0 | C18 (OPT) | CAP., 0603
6 | 0 | C19 (OPT) | CAP., 1210
7 | 1 | FB1 | FERRITE BEAD 100 OHM 8A SMD 1812 | WURTH ELEKTRONIK, 74279226101
8 | 0 | R6 (OPT) | RES., OPTION, 0603
9 | 1 | R8 | RES., CHIP, 0 OHM, 1/10W, 1%, 0603 | VISHAY, CRCW06030000Z0EA
Hardware/Components (For Demo Board Only)
1 | 8 | E1,E5-E9,E11,E14 | TESTPOINT, TURRET, .094" | MILL-MAX, 2501-2-00-80-00-00-07-0
2 | 4 | E2,E10,E12,E13 | TESTPOINT, TURRET, .061" | MILL-MAX, 2308-2-00-80-00-00-07-0
3 | 1 | JP1 | 2X4, 0.079 DOUBLE ROW HEADER | WURTH ELEKTRONIK, 62000821121
4 | 1 | XJP1 | SHUNT, .079" CENTER | WURTH ELEKTRONIK, 60800213421
5 | 4 | J1-J4 | JACK BANANA | KEYSTONE, 575-4
6 | 4 | MH1-MH4 | STAND-OFF, NYLON 0.50" TALL | WURTH ELEKTRONIK, 702935000