## Sheet1
Item | Qty | Reference | Part Description | Manufacturer / Part #
1 | 7 | COUT1,CIN1,COUT2,CIN2,COUT3,CIN3,COUT4 | CAP., EP-CAP, 270uF, 25V, 20% 10X10.5 | SUN ELEC. 25HVH270M
2 | 0 | COUT5,CIN4,CIN5 (OPT) | CAP., OPTION
3 | 8 | C1,C2,C3,C4,C55,C57,C58,C60 | CAP., 10uF, X7S, 100V, 10%, 2220 | TDK, CKG57KX7S2A106M335JH
4 | 4 | C5,C8,C51,C54 | CAP., 0.22uF, X7R, 16V, 10%, 0603 | MURATA, GRM188R71C224KA01D
5 | 4 | C6,C9,C45,C49 | CAP., 1000pF, X7R, 25V, 10%, 0603 | MURATA, GRM188R71E102KA01D
6 | 2 | C11,C73 | CAP., 3.3nF, X7R, 25V, 10%, 0603 | MURATA, GRM188R71E332KA01D
7 | 2 | C25,C27 | CAP., 4.7nF, X7R, 25V, 10%, 0603 | MURATA, GRM188R71E472KA01D
8 | 4 | C13,C15,C44,C69 | CAP., 47nF, X7R, 25V, 10%, 0603 | MURATA, GRM188R71E473KA01D
9 | 8 | C16,C18,C23,C24,C53,C70,C71,C74 | CAP., 10nF, X7R, 25V, 10%, 0603 | MURATA, GRM188R71E103KA01D
10 | 2 | C17,C41 | CAP., 4.7uF, X7R, 16V, 10%, 0805 | MURATA, GRM21BR71C475KA73L
11 | 4 | C19,C21,C56,C59 | CAP., 4.7uF, X7S, 100V, 10%, 1206 | AVX, 12061Z475KAT2A
12 | 4 | C20,C22,C46,C47 | CAP., 4.7uF, X5R, 10V, 10%, 0603 | MURATA, GRM188R61A475KE15D
13 | 2 | C26,C50 | CAP., 1uF, X7R, 10V, 10%, 0603 | MURATA, GRM188R71A105KA61D
14 | 0 | C28,C32,C35,C36,C37,C39,C40,C72,C82(OPT) | CAP., OPTION 0603
15 | 3 | C29,C42,C75 | CAP., 100pF, C0G, 25V, 5%, 0603 | Wurth Elektronik, 885012006038
16 | 2 | C30,C48 | CAP., 470pF, C0G, 25V, 5%, 0603 | Wurth Elektronik, 885012006042
17 | 1 | C31 | CAP., 18nF, X7R, 25V, 10%, 0603 | MURATA, GRM188R71E183JA01D
18 | 0 | C33(OPT) | CAP., ALUM, 8X10.2, OPTION
19 | 0 | C34,C38(OPT) | CAP., OPTION, 1210 | MURATA, GRM32ER72A105KA01L
20 | 4 | C76,C77,C80,C81 | CAP., 0.1uF, X7R, 25V, 10%, 0603 | MURATA, GRM188R71E104KA01D
21 | 2 | C78,C79 | CAP., 2.2nF, X7R, 25V, 10%, 0603 | MURATA, GRM188R71E222KA01D
22 | 4 | D1,D2,D5,D6 | DIODE, 200V, 1A, SOD123F | CENTRAL SEMI., CMMR1U-02
23 | 2 | D3,D4 | DIODE, DFLS1100, POWERDI123 | DIODES., DFLS1100-7
24 | 0 | D7,D8,D9,D10(OPT) | DIODE, OPTION, POWERDI123 | DIODES., DFLS1100-7
25 | 5 | J1,J2,J3,J4,J11 | STUD, TEST PIN | PEM, KFH-032-10ET
26 | 10 | J1,J2,J3,J4,J11 | NUT, BRASS NUTS # 10-32 | ANY #10-32M/S BR PL
27 | 5 | J1,J2,J3,J4,J11 | RING, LUG RING # 10 | KEYSTONE RING #10 8205
28 | 5 | J1,J2,J3,J4,J11 | WASHER, TIN PLATED BRASS | ANY #10 EXT BZ TN
29 | 0 | J5,J10(OPT) | CON., 2PIN, OPTINO
30 | 1 | J6 | HEADER 4 PIN 0.100 DOUBLE ROW | Wurth Elektronik, 61300821121
31 | 1 | J8 | HEADER 13 PIN 0.100 DOUBLE ROW | Wurth Elektronik, 61302621121
32 | 1 | J9 | HEADER 8 PIN 0.100 DOUBLE ROW | Wurth Elektronik, 61301621121
33 | 3 | XJ9(1-2),XJ9(7-8),XJ9(13-14), | SHUNT, 0.1" CENTER | Wurth Elektronik, 60900213421
34 | 2 | L1,L2 | IND., PWR., 3.3uH, ±10% | COILCRAFT, SER2915L-332KL
35 | 0 | L3(OPT) | IND., OPTION, IHLP-2525CZ-11
36 | 8 | M1,M2,M3,M4,M9,M10,M13,M15 | N-CH., 25V, PG-TDSON-8 | INFINEON, BSC009NE2LS5
37 | 0 | M5,M6,M7,M8,M11,M12,M14,M16(OPT) | N-CH., OPTION PG-TDSON-8
38 | 0 | Q1(OPT) | TRANSISTOR, OPTION, SOT23
39 | 2 | Q3,Q4 | N-CH., 30V, SOT23 | NEXDERIA, PMV40UN2
40 | 6 | RSNS1,RSNS2,RSNS3,RSNS4,RSNS5,RSNS6 | RES, CHIP, SENSE, 0.002 OHM, 3W, 1%, WIDE 2512 | SUSUMU, KRL6432E-M-R002-F-T1
41 | 0 | RSNS7(OPT) | RES, CHIP, WIDE 2512 OPTION
42 | 0 | RT1(OPT) | THERMISTOR, OPTION 0603
43 | 0 | R1,R21,R22,R40,R42,R43,R44,R46,R49,R51,R52,R53,R54,R57,R58,R60,R61,R62,R63,R64,R65,R66,R67,R68,R69,R70,R71,R73,R74,R75,R76,R77,R90,R99,R101,R113,R159,R160,R158,R78,R79,R80,R81,R109,R116,R138,R145,R161,R169,R170,R171 | RES., OPTION, 0603
44 | 8 | R2,R4,R5,R10,R104,R112,R114,R115 | RES, CHIP, 1 OHM, 1/10W, 1%, 0603 | VISHAY, CRCW06031R00FKEA
45 | 12 | R3,R6,R105,R134,R147,R156,R157,R164,R165,R166,R167,R168 | RES, CHIP, 0 OHM, 1/10W, 1%, 0603 | VISHAY, CRCW06030000Z0EA
46 | 2 | R7,R107 | RES, CHIP, 3.3 OHM, 1/10W, 1%, 0603 | VISHAY, CRCW06033R30FKEA
47 | 9 | R8,R9,R12,R14,R89,R106,R111,R117,R146 | RES, CHIP, 10 OHM, 1/10W, 1%, 0603 | VISHAY, CRCW060310R0FKEA
48 | 1 | R11 | RES, CHIP, 261K, 1/10W, 1%, 0603 | VISHAY, CRCW0603261KFKEA
49 | 2 | R17,R18 | RES, CHIP, 93.1K, 1/10W, 1%, 0603 | VISHAY, CRCW060393K1FKEA
50 | 1 | R19 | RES, CHIP, 133K, 1/10W, 1%, 0603 | VISHAY, CRCW0603133KFKEA
51 | 3 | R23,R25,R28 | RES, CHIP, 12.1K, 1/10W, 1%, 0603 | VISHAY, CRCW060312K1FKEA
52 | 1 | R24 | RES, CHIP, 178K, 1/10W, 1%, 0603 | VISHAY, CRCW0603178KFKEA
53 | 1 | R26 | RES, CHIP, 21.5K, 1/10W, 1%, 0603 | VISHAY, CRCW060321K5FKEA
54 | 1 | R27 | RES, CHIP, 68.1K, 1/10W, 1%, 0603 | VISHAY, CRCW060368K1FKEA
55 | 7 | R29,R32,R35,R37,R131,R133,R135 | RES, CHIP, 17.4K, 1/10W, 1%, 0603 | VISHAY, CRCW060317K4FKEA
56 | 3 | R30,R31,R108 | RES, CHIP, 20.0K, 1/10W, 1%, 0603 | VISHAY, CRCW060320K0FKEA
57 | 1 | R33 | RES, CHIP, 665K, 1/10W, 1%, 0603 | VISHAY, CRCW0603665KFKEA
58 | 7 | R39,R41,R45,R56,R110,R152,R162 | RES, CHIP, 100K, 1/10W, 1%, 0603 | VISHAY, CRCW0603100KFKEA
59 | 2 | R48,R103 | RES, CHIP, 365K, 1/10W, 1%, 0603 | VISHAY, CRCW0603365KFKEA
60 | 3 | R50,R154,R155 | RES, CHIP, 10K, 1/10W, 1%, 0603 | VISHAY, CRCW060310K0FKEA
61 | 1 | R151 | RES, CHIP, 27.4K, 1/10W, 1%, 0603 | VISHAY, CRCW060327K4FKEA
62 | 1 | R153 | RES, CHIP, 14.7K, 1/10W, 1%, 0603 | VISHAY, CRCW060314K7FKEA
63 | 1 | R163 | RES, CHIP, 200, 1/10W, 1%, 0603 | VISHAY, CRCW0603200RFKEA
64 | 1 | U1 | IC., BUCK-BOOST DC/DC CONTROLLER. 40L-5X8-UHG | ANALOG DEVICES., LT8708EUHG#PBF
65 | 1 | U2 | IC., BUCK-BOOST DC/DC CONTROLLER. 40L-5X8-UHG | ANALOG DEVICES., LT8708-1EUHG#PBF
66 | 0 | U3(OPT) | I.C. OPTION, 20-TSSOP
67 | 0 | U4(OPT) | IC., LT6703-3 DC PACKAGE
68 | 4 | MH1-MH4 | STAND-OFF, NYLON 0.375" | Wurth Elektronik, 702933000
69 | 1 | FAB | PCB, DC2719A | DC2719A
70 | 1 | STENCIL | DC2719A STENCIL