## DC1357A
Item | Qty | Reference | Part Description | Manufacturer / Part #
1 | 1 | C1 | Cap., Tant. 220uF 16V 20% | AVX TPSE227M016R0100
2 | 1 | C2 | Cap., X7R 8200pF 50V 5% 0603 | AVX 06035C822JAT1A
3 | 1 | C3 | Cap., X7R(Flexterm) 0.1uF 25V 10% 0603 | AVX 06033C104KAZ
4 | 1 | C4 | Cap., X7R 0.1uF 10V 20% 0603 | AVX 0603ZC104MAT2A
5 | 2 | D2,D1 | LED, GRN | Panasonic LN1351CTR
6 | 1 | D3 | Schottky Diode, 20V/3Amp | Diodes Inc. B320A
7 | 1 | D4 | Voltage Supressor, 12V | Diodes Inc. SMBJ12A-13-F
8 | 1 | D5 | LED, RED | Panasonic LN1251CTR
9 | 6 | E1,E2,E3,E4,E5,E6 | Turret, Testpoint | Mill Max 2501-2-00-80-00-00-07-0
10 | 1 | JP1 | Headers, 3 Pins 2mm Ctrs. | Samtec TMM-103-02-L-S
11 | 1 | Q1 | N-Chan. Mosfet, 30V | International Rect. IRF7413Z
12 | 1 | RS1 | Res., 0.006 1/2W 1% 2010 | Vishay WSL-2010-6L000-F-EA
13 | 3 | R1,R2,R8 | Res., Chip 5.1K 0.06W 5% | Vishay CRCW06035K10JNEA
14 | 2 | R3,R5 | Res., Chip 10 0.06W 5% | Vishay CRCW060310R0JNEA
15 | 1 | R4 | Res., Chip 8.87K 0.06W 1% | Vishay CRCW06038K87FKEA
16 | 1 | R6 | Res., Chip 13.0K 0.06W 1% | Vishay CRCW060313K0JNEA
17 | 1 | R7 | Res., Chip 1.24K 0.06W 1% | Vishay CRCW06031K24FKEA
18 | 1 | R9 | Res., Chip 14.0K 0.06W 1% | Vishay CRCW060314K0JNEA
19 | 1 | U1 | I.C., Hot Swap Controller | Linear Tech. Corp. LTC1422CS8
20 | 1 | XJP1 | Shunt, 2mm Ctrs. | Samtec 2SN-BK-G
21 | 1 |  | FAB, 1357A_Rev1.pcb | DEMO CIRCUIT #1357A
22 | 1 |  | STENCIL | STENCIL 1357A