## Sheet1
|  |  | COSTING DEMO 156A |  | BUILD 300 PCS
PARTS
| Item | Qty | Reference | Part Description | Manufacure / Part # | TOTAL | EXT. COST
| 1 | 2 | C1, C9 | CAP., CHIP X7R 0.1uF 50V 20% | AVX 08055C104MAT1A | 600 | 0
| 2 | 1 | C2 | CAP., TANTLUM 15uF 10V 20% | AVX TAJB156M010 | 300
| 3 | 1 | C3 | CAP., CHIP NPO 270pF 50V 10% | AVX 08055A271KAT1A | 300 | 0
| 4 | 5 | C4,C5 C10,C11 C12 | CAP., ELOCT. 1500uF, 6.3V 20% | SANYO 6MV1500GX | 1500 | 0
| 5 | 3 | C6, C7 C15 | CAP. ,CHIP X7R 1uF 10V 10% | AVX 0805ZC105KAT1A | 600 | 0
| 6 | 2 | C8, C14 | CAP., CHIP X7R 4700pF 50V 10% | AVX 08055C472KAT1A | 300 | 0
| 7 | 1 | C13 | CAP., CHIP NPO 680pF 50V 10% | AVX 08055A681KAT1A | 300 | 0
| 9 | 1 | D1 | DIODE, SCHOTTKY | MOTOROLA MBRS130T3 | 300 | 0
| 10 | 1 | D2 | DIODE, SCHOTTKY | MOTOROLA MBR0530T1 | 300 | 0
| 11 | 4 | E1 - E4 | TERMINAL TURRET | MILL MAX 2804-2 | 1200 | 40
| 12 | 1 | JP1 | CONNECTOR , PIN HEADER | COMM CON 2202S-10-G2 | 300 | 60
| 13 | 1 | L1 | INDUCTOR, 2.4 uH | SUMIDA CDRH127-2R4 | 300 | 0
| 14 | 2 | Q1, Q2 | MOSFET, N-CHANNEL | SILICONIX SI4410DY | 600 | 0
| 15 | 1 | R1 | RES. CHIP 0805 51 0.1W 5% | AVX CR21-510J-T | 300 | 50
| 16 | 1 | R2 | RES. CHIP 0805 22K 0.1W 5% | AVX CR21-223J-T | 300 | 50
| 17 | 1 | R3 | RES.CHIP 0805 16.5K 0.1W 1% | AVX CR21-1652F-T | 300 | 50
| 18 | 1 | R4 | RES.CHIP 0805 21.0K 0.1W 1% | TAD CR10-2102F-T | 300 | 0
| 19 | 1 | R5 | RES.CHIP 0805 26.1K 0.1W 1% | TAD CR10-2612F-T | 300 | 0
| 20 | 1 | R6 | RES.CHIP 0805 34.8K 0.1W 1% | AVX CR21-3482F-T | 300 | 0
| 21 | 1 | R7 | RES.CHIP 0805 52.3K 0.1W 1% | TAD CR10-5232F-T | 300 | 50
| 22 | 1 | R8 | RES.CHIP 0805 69.8K 0.1W 1% | AVX CR21-6982F-T | 300 | 0
| 18 | 1 | R9 | RES.CHIP 0805 16.9K 0.1W 1% | AVX CR21-1692F-T | 300 | 0
| 23 | 1 | R10 | RES.CHIP 1206 1 OHM 0.125W 5% | AVX CR32-1R0J-T | 300 | 0
| 24 | 1 | U1 | I.C. | LINEAR TECH. LTC1430CS8 | 300 | 0
| 25 | 1 |  | JUMPER, SHUNT | COMM CON CCIJ2mm-138-G | 300 | 60
PHOTO | [5 empty] | 1 | 100
PROTYPE | [5 empty] | 2 | 200
FAB | [5 empty] | 300 | 2100
STENCIL | [5 empty] | 1 | 200
ASSY | [5 empty] | 300 | 3000
TEST FIXT. | [5 empty] | 1 | 400
POGO PIN | [5 empty] | 10 | 25
TEST | [6 empty] | 500
TOTAL | [6 empty] | 6885