## DC2008A
Item | Qty | Reference | Part Description | Manufacturer / Part # | Kit Qty | Pkg Qty | Balance | Parts/Purch.
1 | 1 | CC1 | CAP., X7R, 15nF, 25V, 10% 0603 | AVX, 06033C153KAT2A
2 | 1 | CC2 | CAP., X7R, 1nF, 50V, 10% 0603 | AVX, 06035C102KAT2A
3 | 2 | CE,C3 | CAP., X5R, 0.1uF, 16V, 10%, 0603 | AVX, 0603YD104KAT2A
4 | 1 | CF | CAP., X5R, 0.1uF, 50V, 10%, 0603 | AVX, 06035D104KAT2A
5 | 6 | CIN1-CIN6 | CAP., X5R, 6.8uF, 50V, 10%, 1812 | TDK., C4532X7R1H685K
6 | 0 | CIN7, OPT | CAP., OPTIONAL
7 | 2 | COUT5,COUT6 | CAP., X5R, 100uF, 10V, 20%, 1812 | TDK, C4532X5R1A107M280KC
8 | 4 | COUT1-COUT4 | CAP., TANT, 680uF,6.3V,7343 | KEMET.,T530X687M006A1E010
9 | 1 | CVCC1 | CAP., X5R, 4.7uF, 6.3V, 10%, 0805 | TAIYO YUDEN, JMK212BJ475KD-T
10 | 1 | C2 | CAP., X7R, 0.47uF, 6.3V, 10%, 0805 | TDK., CGJ4J2X7R0J474K
11 | 1 | DZ | DIODE., 350mW, 5% ,SOD-323 | PHILIPS., PDZ6.8B
12 | 1 | D2 | DIODE, SCHOTTKY, SOD-323 | CENTRAL SEMI, CMDSH-4E TR
13 | 1 | D3 | DIODE., SCHOTTKY, SMA, | DIODE.,B340A-13-F
14 | 6 | E4-E9 | TESTPOINT, TURRET, .095" | MILL-MAX, 2501-2-00-80-00-00-07-0
15 | 1 | JP1 | 0.079 SINGLE ROW HEADER, 2 PIN | SULLIN, NRPN021PAEN-RC
16 | 2 | JP2,JP3 | 0.079 SINGLE ROW HEADER, 3 PIN | SULLIN, NRPN031PAEN-RC
17 | 3 | JP1-JP3 | SHUNT | SAMTEC, 2SN-BK-G
18 | 4 | J1-J4 | STUD, TESTPIN | PEM KFH-032-10
19 | 8 | J1-J4 (X2) | NUT, BRASS 10-32 | ANY #10-32
20 | 4 | J1-J4 | RING, LUG #10 | KEYSTONE #10
21 | 4 | J1-J4 | WASHER, TIN PLATED BRASS | ANY #10
22 | 1 | L1 | IND., 3.5uH | WURTH ELEKTRONIK., 7443556350
23 | 2 | Q1,Q4 | NPN/PNP TRANSISTOR., SC-74 | NXP SEMI., PBSS4140DPN
24 | 1 | Q5 | N-CHANNEL MOS FET , LFPAK | RENESAS, RJK0453DPB-T-E3
25 | 1 | Q2 | N-CHANNEL MOS FET , LFPAK | RENESAS, RJK0452DPB-T-E3
26 | 1 | Q3 | TRANSISTOR., NPN SOT-89 | DIODE INC., FCX619TA
27 | 1 | RC1 | RES., CHIP, 15k, 1%, 0603 | VISHAY, CRCW060315K0FKEA
28 | 1 | RF | RES., CHIP, 1.0, 1%, 0603 | VISHAY, CRCW06031R00FKEA
29 | 1 | R1 | RES., CHIP, 10, 1%, 0603 | VISHAY, CRCW060310R0FKEA
30 | 1 | R3 | RES., CHIP, 0, 0603 | VISHAY, CRCW06030000Z0EA
31 | 1 | RZ | RES., CHIP, 4.7k, 5%, 0603 | VISHAY, CRCW06034K70JNED
32 | 1 | R4 | RES., CHIP, 21k, 1%, 0603 | VISHAY, CRCW060321K0FKEA
33 | 1 | R5 | RES., CHIP, 11.8k, 1%, 0603 | VISHAY, CRCW060311K8FKEA
34 | 1 | U1 | LTC1625IGN, GN PACKAGE 16PIN | LINEAR TECH., LTC1625IGN#PBF
35 | 4 | STAND OFF | STAND OFF | KEYSTONE, 8833
36 | 1 |  | FAB, PRINTED CIRCUIT BOARD | DEMO CIRCUIT 2008A
37 | 1 |  | STENCIL TOP AND BOTTOM | STENCIL DC2008A